## Worksheet
SDG-ETC-RJ-CC
Diagnóstico serial de até 31 dispositivos interruptores de segurança através do bus SD Schmersal Endereçamento automático dos participantes no barramento SD ligados Interface de diagnóstico e configuração para facilitar a colocação em funcionamento e a manutenção do sistema Funções adicionais alargadas através de servidor Web integrado Armazenamento a longo prazo das mensagens de registo através de cartão SD Conversão de dados de estado e de diagnóstico para protocolos de bus de campo baseados em Ethernet
Dados para encomenda
Descrição do tipo de produtos | SDG-ETC-RJ-CC
Número de artigo (Número de encomenda) | 103051502
EAN (European Article Number) | 4030661631752
Número eCl@ss, versão 12.0 | 27-23-02-06
Número eCl@ss, versão 11.0 | 27-23-02-06
Número eCl@ss, versão 9.0 | 27-23-02-06
Número ETIM, versão 7.0 | EC001099
Número ETIM, versão 6.0 | EC001099
Homologações - Instruções
Certificados | cULus
Propriedades globais
Peso bruto | 173 g
Propriedades globais - Características
Indicação integrada, estado | Sim
Ranhura SD Card | Sim
Gateway de SD integrado | Sim
Número de LED&apos;s | 5
Dados mecânicos
Fixação | Fixação rápida para perfil normalizado segundo a DIN EN 60715
Dados mecânicos - Tecnologia conectiva
Secção dos cabos de conexão, mínimo | 0,25 mm²
Secção dos cabos de conexão, máximo | 1,5 mm²
Secção do fio, mínimo | 24 AWG
Secção do fio, máximo | 16 AWG
Conexão (mecânico) | Terminais com mola de fixação removíveis
Dados mecânicos - dimensões
Largura | 22,5 mm
Altura | 98 mm
Profundidade | 115 mm
Ambiente
Tipo de proteção de invólucro | IP40
Tipo de proteção do espaço de instalação | IP54
Tipo de proteção do bornes ou terminais | IP20
Temperatura ambiente | +0 ... +55 °C
Temperatura para armazenar e transportar | -25 ... +75 °C
Humidade relativa, mínimo | 5 %
Humidade relativa, máximo | 95 %
Orientação (humidade relativa) | não condensado
Resistência à vibração | 10 ... 57 Hz, amplitude 0,35 mm 57 ... 150 Hz, com 5 g
Resistência a impactos | 15 g / 11 ms
Ambiente - Parâmetros de isolamento
Tensão calculada de isolamento Ui | 32 VDC
Medição da rigidez dielétrica da tensão máxima Uimp | 0,5 kV
Categoria de sobre-tensão | II
Grau de contaminação por sujeira | 2
Dados elétricos
Tensão de operação | 24 VDC -15 % / +20 %
Medição da tensão de operação | 24 VDC
Corrente operacional nominal | 150 mA
Dados elétricos - Interface de comunicação universal
Designação, interface de comunicação | RJ45
Dados elétricos - protocolos de comunicação
Protocolo do bus de campo | EtherCAT
Conector integrado | Dual Port, 100 Mbit/s
Interface de serviço | WEB-Interface HTTP
Dados elétricos - Compatibilidade eletromagnética (EMV)
Radiação de interferência | DIN EN 61000-6-4
Imunidade a interferência | DIN EN 61000-6-2
Dados gerais
Orientação (Aplicações de aplicação) | Sensor de segurança Dispositivo de segurança
Escopo do fornecimento
Escopo do fornecimento | Cartão de memória microSD Terminais de ligação
Orientação
Orientação (geral) | Para funções detalhadas ver o manual de programação e configuração do Gateway SD.
Exemplo de comutação
Orientação (exemplo de comutação) | Diagnóstico série dos sensores e encravamentos de segurança ligados em série Equipamentos com opção de diagnóstico série: AZ 200, AZM 200, CSS 30S, CSS 34, MZM 100
Schmersal Ibérica, S.L., Rambla P. Catalanes, Nº 12, 08800 Vilanova i la Geltrú
Os dados e informações anteriores foram verificados cuidadosamente. As imagens podem ser diferentes do original. Mais informações técnicas podem ser encontradas nos manuais de instruções. Sujeito a modificações técnicas e erros.
Gerado em 26/02/2025, 17:25