## Worksheet
KA-0805
para Transmissor Cabo de ligação 4 pólos para SLC/SLG
Dados para encomenda
Descrição do tipo de produtos | KA-0805
Número de artigo (Número de encomenda) | 101207742
EAN (European Article Number) | 4030661639185
Número eCl@ss, versão 12.0 | 27-06-03-11
Número eCl@ss, versão 11.0 | 27-06-03-11
Número eCl@ss, versão 9.0 | 27-06-03-11
Número ETIM, versão 7.0 | EC001855
Número ETIM, versão 6.0 | EC001855
Propriedades globais
Versão | reto
Ligação por mola (eletricamente) | conector femea
Material do invólucro | Plástico
Material das porcas | Filme metálico, CuZn, niquelado
Cor dos invólucros | Preto
Peso bruto | 410 g
Propriedades globais - Características
Número de pólos | 4
Número dos fios condutores | 4
Dados mecânicos
Resistência mecânica, Mínimo | 100 Steckzyklen
Dados mecânicos - Tecnologia conectiva
Comprimento do cabo | 10 m
Tipo de conexão | Ligação por parafuso M20 x 1.5
Secção do fio | 0,34 mm2
Material do manto do cabo | PVC
Dados mecânicos - dimensões
Diâmetro da rosca ISO | M12
Ambiente
Tipo de proteção | IP67
Temperatura ambiente (cabo) | -40 ... +80 °C
Temperatura ambiente (conector) | -30 ... +90 °C
Ambiente - Parâmetros de isolamento
Grau de contaminação por sujeira | 3
Dados elétricos
Medição da tensão de operação | 250 VAC
Características de resistência = durabilidade dos contactores | 4
Material dos contactos, elétrico | Metal ,CuZn, banhado a ouro
Descrição dos pinos
PIN 1 | Castanho
PIN 2 | branco
PIN 3 | Azul
PIN 4 | Preto
Schmersal Ibérica, S.L., Rambla P. Catalanes, Nº 12, 08800 Vilanova i la Geltrú
Os dados e informações anteriores foram verificados cuidadosamente. As imagens podem ser diferentes do original. Mais informações técnicas podem ser encontradas nos manuais de instruções. Sujeito a modificações técnicas e erros.
Gerado em 22/02/2025, 21:51