## Worksheet
USP-100-M24BS/8
para alturas de poço até 130 m Diferentes interfaces para a ligação a diferentes controladores baixo custo de instalação / peuqeno esforço de instalação Sem desgaste nem manutenção Valores absolutos precisos até ao último milimetro
Dados para encomenda
Descrição do tipo de produtos | USP-100-M24BS/8
Número de artigo (Número de encomenda) | 101178573
EAN (European Article Number) | 4030661310596
Número eCl@ss, versão 12.0 | 27-20-10-01
Número eCl@ss, versão 11.0 | 27-20-10-01
Número eCl@ss, versão 9.0 | 27-20-10-01
Número ETIM, versão 7.0 | EC000641
Número ETIM, versão 6.0 | EC000641
Disponível até | 30.06.2023
Propriedades globais
informação gerais | Binário
Material do invólucro | Ultramid
Peso bruto | 200 g
Dados mecânicos
Precisão de reposicionamento R (em condições normais do poço) | 1 mm
Precisão de reposicionamento R (à temperatura de calibração) | 1 mm
Alturas de transporte, máximo | 130 m
Velocidade do transportador, máximo | 6 m/s
Ambiente
Tipo de proteção | IP54
Temperatura ambiente | -20 ... +60 °C
Dados elétricos
Tensão de operação | 24 VDC -10 % / +15 %
Medição da tensão de operação | 24 VDC
Corrente operacional nominal | 180 mA
Dados elétricos - Compatibilidade eletromagnética (EMV)
Radiação de interferência | EN 50081-2 EN 12015
Imunidade a interferência | IEC 61000-6-2 EN 12016
Escopo do fornecimento
Escopo do fornecimento | O conjunto USP é constituído por: Transmissor + recetor, 2 amortecedores, 1 proteção pendular, material de montagem, documentações, o cabo de sinal, o cabo de ligação do transmissor e do recetor estão relacionados com a respetiva aplicação e devem ser pedidos em separado.
Orientação
Orientação (geral) | As especificações de classe de proteção estão relacionadas com todo o sistema USP. Por favor verifique as informações contidas no manual de instruções Para fixar os elementos do USP no poço do elevador apenas são necessárias ferramentas convencionais.
Orientação (interface) | Adequado para os seguintes controladores: Georg Kühn Steuerungstechnik, Siemens Simatic S7, Thyssen Krupp LS3
Schmersal Ibérica, S.L., Rambla P. Catalanes, Nº 12, 08800 Vilanova i la Geltrú
Os dados e informações anteriores foram verificados cuidadosamente. As imagens podem ser diferentes do original. Mais informações técnicas podem ser encontradas nos manuais de instruções. Sujeito a modificações técnicas e erros.
Gerado em 18/11/2024, 03:55