## Worksheet
ZR 236-02Z-M16-2042
| Invólucro em termoplástico Boa resistência contra a acção do óleo e da benzina grande escolha em elementos de actuação 30 mm x 58,5 mm x 30 mm | Isolamento protegido Dimensões para atravancamento de acordo com EN 50047 Elementos de actuação deslocáveis 4 x 90º
Dados para encomenda
Descrição do tipo de produtos | ZR 236-02Z-M16-2042
Número de artigo (Número de encomenda) | 151186408
EAN (European Article Number) | 4030661327242
Número eCl@ss, versão 12.0 | 27-27-26-01
Número eCl@ss, versão 11.0 | 27-27-26-01
Número eCl@ss, versão 9.0 | 27-27-26-01
Número ETIM, versão 7.0 | EC000030
Número ETIM, versão 6.0 | EC000030
Homologações - Instruções
Certificados | cULus CCC
Propriedades globais
Instruções | BG-GS-ET-15 EN ISO 13849-1 EN IEC 60947-5-1
Forma construtiva do compartimento | Design construtivo padrão
Tipo de atuação conforme EN 50047 | c
Material do invólucro | Plástico, reforçado com fibra de vidro
Peso bruto | 64 g
Classificação
Certificados | EN ISO 13849-1
Vida útil | 20 Jahr(e)
Dados mecânicos
Elemento de atuação | Pino de pressão com roldana
Resistência mecânica, Mínimo | 20 000 000 Schaltspiele
Força de acionamento, mínimo | 9 N
Força de abertura obrigatória, mínimo | 19 N
Velocidade de atuação, máximo | 1 m/s
Dados mecânicos - Tecnologia conectiva
Tipo de conexão | Ligação por parafuso M16 x 1.5
Tipo de conexão | Ligação por parafuso M20 x 1.5
Secção dos cabos de conexão, mínimo | 0,75 mm²
Secção dos cabos de conexão, máximo | 2,5 mm²
Dados mecânicos - dimensões
Comprimento de sensor | 30 mm
Largura de sensor | 30 mm
Altura do sensor | 84 mm
Ambiente
Tipo de proteção | IP65 IP67
Temperatura ambiente | -30 ... +80 °C
Ambiente - Parâmetros de isolamento
Medição da rigidez dielétrica da tensão máxima Uimp | 6 kV
Dados elétricos
Corrente de ensaio térmico | 10 A
Corrente de curto-circuito | 1 000 A
Categoria de aplicação AC-15 | 230 VAC
Categoria de aplicação AC-15 | 4 A
Categoria de aplicação DC-13 | 24 VDC
Categoria de aplicação DC-13 | 1 A
Frequência máxima de comutação | 5 000 /h
Material dos contactos, elétrico | Prata
Schmersal Ibérica, S.L., Rambla P. Catalanes, Nº 12, 08800 Vilanova i la Geltrú
Os dados e informações anteriores foram verificados cuidadosamente. As imagens podem ser diferentes do original. Mais informações técnicas podem ser encontradas nos manuais de instruções. Sujeito a modificações técnicas e erros.
Gerado em 14/04/2025, 10:43