## Worksheet
ZSD5CC-5M
Invólucro em termoplástico 1 entrada de condutor M 20 x 1.5 Boa resistência contra a acção do óleo e da benzina Especialmente apropriados para movimentos de robôs de acordo com padrões "ANSI Robotics Standard" Uma configuração redundante de contacto possibilita o processamento de sinal com módulos de relé de segurança disponíveis no mercado. Fechar contactos - não ao ressetar (estágio 3 -> Estágio 1)
Dados para encomenda
Descrição do tipo de produtos | ZSD5CC-5M
Número de artigo (Número de encomenda) | 103043683
EAN (European Article Number) | 4030661623375
Número eCl@ss, versão 12.0 | 27-37-12-38
Número eCl@ss, versão 11.0 | 27-37-12-38
Número eCl@ss, versão 9.0 | 27-37-12-38
Número ETIM, versão 7.0 | EC002571
Número ETIM, versão 6.0 | EC002571
Propriedades globais
Instruções | EN ISO 13849-1 EN IEC 60947-5-1 EN IEC 60947-5-8
Material do invólucro | Plástico, termoplástico, auto-extinção de fogo
Peso bruto | 1 190 g
Propriedades globais - Características
Número de normalmente fechados | 1
Número de normalmente abertos | 2
Classificação
Certificados | EN ISO 13849-1 EN IEC 61508
Performance Level, até | d
Categoria de controlo | 3
B10D Normalmente fechado (NF) | 100 000 Schaltspiele
Dados mecânicos
Orientação (resistência mecânica) | Contacto NA:nível 1 - 2 - 1: 1 000 000 comutaçõesnível 1 - 2 - 3 - 1: 100 000 comutações
Percurso de abertura, obrigatório | 4,7 mm
Força de abertura obrigatória, mínimo | 70 N
Dados mecânicos - Tecnologia conectiva
Cabo guia | 1 x M20 x 1,5
Tipo de conexão | Conexão de polia de mola
Diâmetro do cabo permitido, mínimo | 7 mm
Diâmetro do cabo permitido, máximo | 13 mm
Secção dos cabos de conexão, mínimo | 0,2 mm²
Secção dos cabos de conexão, máximo | 1,5 mm²
Ambiente
Tipo de proteção | IP66
Temperatura ambiente | -10 ... +60 °C
Temperatura para armazenar e transportar | -40 ... +80 °C
Humidade relativa, mínimo | 45 %
Humidade relativa, máximo | 85 %
Orientação (humidade relativa) | não condensado
Resistência à vibração | Operação: 5 ... 55 Hz, amplitude 0,5 mm mín./ destruição: 16,7 Hz, amplitude 1,5 mm mín.
Resistência a impactos | Operação: 150 m/s², destruição: 1.000 m/s²
Ambiente - Parâmetros de isolamento
Medição da rigidez dielétrica da tensão máxima Uimp | 2,5 kV
Dados elétricos
Medição da tensão de operação | 250 VAC
Corrente operacional nominal | 2 500 mA
Isolação externa de cabos e equipamento | 10A f
Elemento de comutação | Contacto normalmente fechado/contacto normalmente aberto (NA/NO)
Princípio de comutação | Comutação lenta
Frequência máxima de comutação | 1 200 /h
Dados elétricos - Contactos
Voltagem, categoria de aplicação AC-15 | 125 VAC
Potência, categoria de aplicação AC-15 | 1,5 A
Voltagem, categoria de aplicação DC-13 | 125 VDC
Potência, categoria de aplicação DC-13 | 0,22 A
Dados elétricos - Contactos auxiliares
Voltagem, categoria de aplicação AC-15 | 125 VAC
Potência, categoria de aplicação AC-15 | 1 A
Voltagem, categoria de aplicação DC-13 | 125 VDC
Potência, categoria de aplicação DC-13 | 0,22 A
Acessórios
Recomendação dispositivo interruptor de segurança | SRB, 2-canais com reconhecimento de curto-circuitos
Orientação
Orientação (geral) | Versões que atendam necessidades específicas do cliente, com cabo de conexão, disponíveis a pedido. O equipamento controlador terá que possuir uma supervisão de curto-circuito Na ligação só é permitido o uso de um cabo blindado duplo. 1) Se o dispositivo for utilizado em espaços húmidos, deve ser utilizado ym condutor de ligação especialmente adequado. 1) Este dispositivo foi inspecionado quanto a resistência a impactos e a fogo conforme a UL508.
Schmersal Ibérica, S.L., Rambla P. Catalanes, Nº 12, 08800 Vilanova i la Geltrú
Os dados e informações anteriores foram verificados cuidadosamente. As imagens podem ser diferentes do original. Mais informações técnicas podem ser encontradas nos manuais de instruções. Sujeito a modificações técnicas e erros.
Gerado em 25/01/2025, 08:50