## Worksheet
STP02.1.1
sem Anel espaçador Construção soldada com furos oblongos para fixação ao chão com ajuste em altura
Dados para encomenda
Descrição do tipo de produtos | STP02.1.1
Número de artigo (Número de encomenda) | 101022865
EAN (European Article Number) | 4250116203390
Número eCl@ss, versão 12.0 | 27-37-12-92
Número eCl@ss, versão 11.0 | 27-37-12-92
Número eCl@ss, versão 9.0 | 27-37-92-13
Número ETIM, versão 7.0 | EC002024
Número ETIM, versão 6.0 | EC002024
Propriedades globais
Material do invólucro | Aço
Material do revestimento do compartimento | revestimento eletrostático
Cor dos invólucros | RAL 7016
Peso bruto | 1 510 g
Orientação | Adequado para consola de operação a duas mãos do tipo: SEPG 05.3, SEPK 02.0, SEP 01.0, SEP 01.4, SEP 07.0
Propriedades globais - Características
Anel espaçador | Sim
Regulação da altura | Sim
Dados mecânicos - dimensões
Largura | 500 mm
Altura, mínimo | 735 mm
Altura, máximo | 960 mm
Profundidade | 500 mm
Schmersal Ibérica, S.L., Rambla P. Catalanes, Nº 12, 08800 Vilanova i la Geltrú
Os dados e informações anteriores foram verificados cuidadosamente. As imagens podem ser diferentes do original. Mais informações técnicas podem ser encontradas nos manuais de instruções. Sujeito a modificações técnicas e erros.
Gerado em 09/10/2024, 18:19