## Worksheet
ACC-NRS-M4X15-FHS-A2-2PCS
Dados para encomenda
Descrição do tipo de produtos | ACC-NRS-M4X15-FHS-A2-2PCS
Número de artigo (Número de encomenda) | 103051937
EAN (European Article Number) | 4030661631639
Número eCl@ss, versão 12.0 | 27-27-26-92
Número eCl@ss, versão 11.0 | 27-27-26-92
Número eCl@ss, versão 9.0 | 27-27-26-92
Número ETIM, versão 7.0 | EC002594
Número ETIM, versão 6.0 | EC002594
Propriedades globais
Material | Aço inoxidável
Peso bruto | 4 g
Dados mecânicos
Versão dos parafusos de fixação | M4X15
Versão da cabeça do parafuso | Parafuso de cabeça chata unidirecional
Classe de resistência | A2-70
Escopo do fornecimento
Escopo do fornecimento do material Mintage | 2x parafusos de segurança
Schmersal Ibérica, S.L., Rambla P. Catalanes, Nº 12, 08800 Vilanova i la Geltrú
Os dados e informações anteriores foram verificados cuidadosamente. As imagens podem ser diferentes do original. Mais informações técnicas podem ser encontradas nos manuais de instruções. Sujeito a modificações técnicas e erros.
Gerado em 24/02/2025, 15:54