## Worksheet
ACC-NRS-M5X14-FHS-2PCS
Dados para encomenda
Descrição do tipo de produtos | ACC-NRS-M5X14-FHS-2PCS
Número de artigo (Número de encomenda) | 103051936
EAN (European Article Number) | 4030661631622
eCl@ss number, version 12.0 | 27-27-26-92
eCl@ss number, version 11.0 | 27-27-26-92
Número eCl@ss, versão 9.0 | 27-27-26-92
ETIM number, version 7.0 | EC002594
ETIM number, version 6.0 | EC002594
Propriedades globais
Material | Metal zincado
Peso bruto | 6 g
Dados mecânicos
Versão dos parafusos de fixação | M5X14
Note (Type of the fixing screws) | The screws must also be secured against unpredictable loosening (e.g. vibration). We recommend using a screw locking varnish for this purpose.
Type of the screw head | Flat head screw with one-way slot
Property class | 4.8
Escopo do fornecimento
Escopo do fornecimento do material Mintage | 2x Safety screws
Schmersal Ibérica, S.L., Rambla P. Catalanes, Nº 12, 08800 Vilanova i la Geltrú
Os dados e informações anteriores foram verificados cuidadosamente. As imagens podem ser diferentes do original. Mais informações técnicas podem ser encontradas nos manuais de instruções. Sujeito a modificações técnicas e erros.
Gerado em 20/07/2024, 23:20