## Worksheet
ACC-NRS-M4X8-FHS-2PCS
Dados para encomenda
Descrição do tipo de produtos | ACC-NRS-M4X8-FHS-2PCS
Número de artigo (Número de encomenda) | 103051935
EAN (European Article Number) | 4030661631615
Número eCl@ss, versão 12.0 | 27-27-26-92
Número eCl@ss, versão 11.0 | 27-27-26-92
Número eCl@ss, versão 9.0 | 27-27-26-92
Número ETIM, versão 7.0 | EC002594
Número ETIM, versão 6.0 | EC002594
Propriedades globais
Material | Metal zincado
Peso bruto | 3 g
Dados mecânicos
Versão dos parafusos de fixação | M4X8
Nota (versão dos parafusos de fixação) | Os parafusos devem ser protegidos adicionalmente contra um desaperto imprevisível (por exemplo, por vibração). Recomendamos a utilização de um verniz de fixação de parafusos para este efeito.
Versão da cabeça do parafuso | Parafuso de cabeça chata unidirecional
Classe de resistência | 8.8
Escopo do fornecimento
Escopo do fornecimento do material Mintage | 2x parafusos de segurança 2x arruelas planas 2x Schnorr disk
Schmersal Ibérica, S.L., Rambla P. Catalanes, Nº 12, 08800 Vilanova i la Geltrú
Os dados e informações anteriores foram verificados cuidadosamente. As imagens podem ser diferentes do original. Mais informações técnicas podem ser encontradas nos manuais de instruções. Sujeito a modificações técnicas e erros.
Gerado em 28/03/2025, 15:48