## Worksheet
PWR-20M
Dados para encomenda
Descrição do tipo de produtos | PWR-20M
Número de artigo (Número de encomenda) | 103003626
EAN (European Article Number) | 4030661446745
eCl@ss number, version 12.0 | 23-17-06-01
eCl@ss number, version 11.0 | 23-17-06-01
Número eCl@ss, versão 9.0 | 23-17-06-01
ETIM number, version 7.0 | EC011141
ETIM number, version 6.0 | EC001471
Propriedades globais
Material | Cabo de aço revestido a plástico
Cor do produto | Vermelho (semi transparente)
Peso bruto | 1 066 g
Dados mecânicos - dimensões
Diâmetro do fio interno de aço de diâm. | 3 mm
Comprimento do cabo de tração | 20 m
Diâmetro do fio de puxar | 5 mm
Schmersal Ibérica, S.L., Rambla P. Catalanes, Nº 12, 08800 Vilanova i la Geltrú
Os dados e informações anteriores foram verificados cuidadosamente. As imagens podem ser diferentes do original. Mais informações técnicas podem ser encontradas nos manuais de instruções. Sujeito a modificações técnicas e erros.
Gerado em 03/05/2024, 19:34