## Worksheet
ACC-NRS-M4X12-FHS-60PCS
Dados para encomenda
Descrição do tipo de produtos | ACC-NRS-M4X12-FHS-60PCS
Número de artigo (Número de encomenda) | 103053839
EAN (European Article Number) | 4030661635835
Propriedades globais
Material | Metal zincado
Dados mecânicos
Versão dos parafusos de fixação | M4X12
Nota (versão dos parafusos de fixação) | Os parafusos devem ser protegidos adicionalmente contra um desaperto imprevisível (por exemplo, por vibração). Recomendamos a utilização de um verniz de fixação de parafusos para este efeito.
Versão da cabeça do parafuso | Parafuso de cabeça chata unidirecional
Classe de resistência | 8.8
Escopo do fornecimento
Escopo do fornecimento do material Mintage | 60x parafusos de segurança
Schmersal Ibérica, S.L., Rambla P. Catalanes, Nº 12, 08800 Vilanova i la Geltrú
Os dados e informações anteriores foram verificados cuidadosamente. As imagens podem ser diferentes do original. Mais informações técnicas podem ser encontradas nos manuais de instruções. Sujeito a modificações técnicas e erros.
Gerado em 18/01/2025, 05:53