## Worksheet
MR 441-11Y-A-T-M20-2037
2 Entradas de condutor M 20 x 1.5 Actuador reposicionável em 90º invólucro metálico 2 Contactos 106 mm x 99 mm x 63 mm (componente básico) Tipo de protecção IP65
Dados para encomenda
Descrição do tipo de produtos | MR 441-11Y-A-T-M20-2037
Número de artigo (Número de encomenda) | 101160083
EAN (European Article Number) | 4030661188720
Número eCl@ss, versão 12.0 | 27-27-06-01
Número eCl@ss, versão 11.0 | 27-27-06-01
Número eCl@ss, versão 9.0 | 27-27-06-01
Número ETIM, versão 7.0 | EC000030
Número ETIM, versão 6.0 | EC000030
Homologações - Instruções
Certificados | INMETRO CCC
Propriedades globais
Instruções | EN IEC 60947-5-1
Princípio ativo | mecânico
Forma do pino atuador | Roldana
Material do invólucro | Alumínio
Material do revestimento do compartimento | pintura de fábrica
Material da tampa do invólucro | Alumínio
Peso bruto | 620 g
Propriedades globais - Características
Número de normalmente fechados | 1
Número de normalmente abertos | 1
Classificação - saídas de segurança
B10D Contacto normalmente fechado (NC) | 2 000 000 Schaltspiele
Dados mecânicos
Elemento de atuação | Pino de pressão com roldana
material do rolete | Latão
Resistência mecânica, Mínimo | 5 000 000 Schaltspiele
Ângulo de aproximação da esquerda | 30 °
Ângulo de aproximação da direita | 30 °
Extensão da abertura dos contactos | 2 x 2,5 mm
Velocidade de atuação, mínimo | 1 mm/min
Velocidade de atuação, máximo | 0,5 m/s
Orientação, velocidade de atuação | Velocidade de condução com um ângulo de aproximação
Dados mecânicos - Tecnologia conectiva
Tipo de conexão | Ligação por parafuso M20 x 1.5
Secção dos cabos de conexão, mínimo | 1,5 mm²
Secção dos cabos de conexão, máximo | 2,5 mm²
Orientação | Todas as especificações incluindo ponteiras de cabo.
Secção do fio | 13 AWG
Dados mecânicos - dimensões
Comprimento de sensor | 63 mm
Largura de sensor | 106 mm
Altura do sensor | 145 mm
Largura da roldana | 6,5 mm
Diâmetro do rolete | 25 mm
Ambiente
Tipo de proteção | IP65
Temperatura ambiente | -40 ... +200 °C
Ambiente - Parâmetros de isolamento
Tensão calculada de isolamento Ui | 400 V
Medição da rigidez dielétrica da tensão máxima Uimp | 6 kV
Dados elétricos
Corrente de ensaio térmico | 16 A
Categoria de aplicação AC-15 | 250 VAC
Categoria de aplicação AC-15 | 4 A
Elemento de comutação | Contacto normalmente fechado/contacto normalmente aberto (NA/NO)
Orientação (elemento de comutação) | pontes de contacto separadas galvanicamente
Princípio de comutação | Comutação de ação rápida
Duração do impacto, máximo | 5 ms
Tempo de comutação, máximo | 35 ms
Material dos contactos, elétrico | Prata
Schmersal Ibérica, S.L., Rambla P. Catalanes, Nº 12, 08800 Vilanova i la Geltrú
Os dados e informações anteriores foram verificados cuidadosamente. As imagens podem ser diferentes do original. Mais informações técnicas podem ser encontradas nos manuais de instruções. Sujeito a modificações técnicas e erros.
Gerado em 21/02/2025, 21:14