## Worksheet
RST 36-1-AD14
Actuação pelo lado Montagem simples, flexível e ajustável interface AS
Dados para encomenda
Descrição do tipo de produtos | RST 36-1-AD14
Número de artigo (Número de encomenda) | 103001565
EAN (European Article Number) | 4030661426570
Número eCl@ss, versão 12.0 | 27-27-26-06
Número eCl@ss, versão 11.0 | 27-27-24-04
Número eCl@ss, versão 9.0 | 27-27-24-04
Número ETIM, versão 7.0 | EC001487
Número ETIM, versão 6.0 | EC001487
Informações adicionais, dados para encomenda | Nota: O sensor e o atuador devem ser pedidos em separado.
Propriedades globais
Material do atuador | Plástico
Peso bruto | 56 g
Dados mecânicos
Área ativa | Frontal
Dados mecânicos - dimensões
Comprimento do atuador | 22 mm
Largura do atuador | 91 mm
Altura do atuador | 25 mm
Acessórios
Recomendação, (Informação do produto) | RSS 36 AS RSS260 AS
Schmersal Ibérica, S.L., Rambla P. Catalanes, Nº 12, 08800 Vilanova i la Geltrú
Os dados e informações anteriores foram verificados cuidadosamente. As imagens podem ser diferentes do original. Mais informações técnicas podem ser encontradas nos manuais de instruções. Sujeito a modificações técnicas e erros.
Gerado em 11/03/2025, 22:00