## Worksheet
ATUADOR AZ 15/16-B1-1747 KPL.
Para o bloqueio "play-free" da protecção de luz Apropriado para reconfiguração
Dados para encomenda
Descrição do tipo de produtos | ATUADOR AZ 15/16-B1-1747 KPL.
Número de artigo (Número de encomenda) | 101092711
EAN (European Article Number) | 4030661104003
eCl@ss number, version 12.0 | 27-27-26-06
eCl@ss number, version 11.0 | 27-27-26-06
Número eCl@ss, versão 9.0 | 27-27-26-06
ETIM number, version 7.0 | EC001487
ETIM number, version 6.0 | EC001487
Propriedades globais
Nível de codificação conforme EN ISO 14119 | baixa
Material do atuador | Aço inoxidável (V2A)
Peso bruto | 18 g
Dados mecânicos
Raio mínimo atuador | 150 mm
Atuador | reto rígido
Orientação
Orientação (geral) | Raio de atuação mínimo em proteções articuladas 160 mm O eixo da dobradiça deve ser 5 mm acima da aresta superior do comutador de segurança e no mesmo plano
Schmersal Ibérica, S.L., Rambla P. Catalanes, Nº 12, 08800 Vilanova i la Geltrú
Os dados e informações anteriores foram verificados cuidadosamente. As imagens podem ser diferentes do original. Mais informações técnicas podem ser encontradas nos manuais de instruções. Sujeito a modificações técnicas e erros.
Gerado em 27/06/2024, 09:28