## Worksheet
ATUADOR AZ 15/16-B3-1747 KPL.
Para raios de actuação pequenos a 90° em relação ao plano do actuador Apropriado para reconfiguração Para o bloqueio "play-free" da protecção de luz
Dados para encomenda
Descrição do tipo de produtos | ATUADOR AZ 15/16-B3-1747 KPL.
Número de artigo (Número de encomenda) | 101096092
EAN (European Article Number) | 4030661104140
Número eCl@ss, versão 12.0 | 27-27-26-06
Número eCl@ss, versão 11.0 | 27-27-26-06
Número eCl@ss, versão 9.0 | 27-27-26-06
Número ETIM, versão 7.0 | EC001487
Número ETIM, versão 6.0 | EC001487
Propriedades globais
Nível de codificação conforme EN ISO 14119 | baixa
Material do atuador | Aço inoxidável (V2A)
Peso bruto | 25 g
Dados mecânicos
Raio mínimo atuador | 32 mm
Atuador | reto flexivel
Força de bloqueio | 30 N
Escopo do fornecimento
Orientação (Escopo do fornecimento, número e tipo) | Parafusos de fixação não incluídos no fornecimento
Orientação
Orientação (geral) | O eixo da dobradiça deve ser 11 mm acima da aresta superior do comutador de segurança e no mesmo plano Raio de atuação ajustável, mínimo 32 mm, usando uma chave allen SW 2,5 mm (b)
Schmersal Ibérica, S.L., Rambla P. Catalanes, Nº 12, 08800 Vilanova i la Geltrú
Os dados e informações anteriores foram verificados cuidadosamente. As imagens podem ser diferentes do original. Mais informações técnicas podem ser encontradas nos manuais de instruções. Sujeito a modificações técnicas e erros.
Gerado em 23/03/2025, 23:34