## Worksheet
ACC-BPL-M20-MS
M20 Filme metálico
Dados para encomenda
Descrição do tipo de produtos | ACC-BPL-M20-MS
Número de artigo (Número de encomenda) | 103006009
EAN (European Article Number) | 4030661439761
Número eCl@ss, versão 12.0 | 27-27-06-92
Número eCl@ss, versão 11.0 | 27-27-06-92
Número eCl@ss, versão 9.0 | 27-27-06-92
Número ETIM, versão 7.0 | EC002594
Número ETIM, versão 6.0 | EC002594
Propriedades globais
Material | Latão, niquelado
Peso bruto | 12 g
Dados mecânicos
Binário de aperto das porcas, máximo | 8 Nm
Dados mecânicos - dimensões
Comprimento do parafuso | 15,8 mm
Comprimento da rosca do parafuso. | 5,3 mm
Diâmetro do parafuso | 30,5 mm
Diâmetro, rosca métrica ISO com indicação de inclinação | M20 x 1.5
Schmersal Ibérica, S.L., Rambla P. Catalanes, Nº 12, 08800 Vilanova i la Geltrú
Os dados e informações anteriores foram verificados cuidadosamente. As imagens podem ser diferentes do original. Mais informações técnicas podem ser encontradas nos manuais de instruções. Sujeito a modificações técnicas e erros.
Gerado em 30/07/2024, 18:18