## Worksheet
MS-1051
A fixação central é uma alternativa de fixação à lateral do perfil. kit de montagem para fixação central para SLC / SLG 420 - 425
Dados para encomenda
Descrição do tipo de produtos | MS-1051
Número de artigo (Número de encomenda) | 101207758
Número eCl@ss, versão 12.0 | 27-27-27-92
Número eCl@ss, versão 11.0 | 27-27-27-92
Número eCl@ss, versão 9.0 | 27-27-27-92
Número ETIM, versão 7.0 | EC002549
Número ETIM, versão 6.0 | EC002549
Propriedades globais
Material do esquadro de montagem | Aço
Peso bruto | 500 g
Dados mecânicos - dimensões
Largura | 40 mm
Altura | 42 mm
Profundidade | 38 mm
Escopo do fornecimento
Escopo do fornecimento do material Mintage | 2x Ângulo de fixação 4x Parafusos 4x Chavetas
Acessórios
Recomendação, (Informação do produto) | SLC SLG 420 - 425
Orientação
Orientação (geral) | No caso de elevadas cargas mecânicas (ex. vibrações) combinar os esquadros de fixação central é aconselhado.
Schmersal Ibérica, S.L., Rambla P. Catalanes, Nº 12, 08800 Vilanova i la Geltrú
Os dados e informações anteriores foram verificados cuidadosamente. As imagens podem ser diferentes do original. Mais informações técnicas podem ser encontradas nos manuais de instruções. Sujeito a modificações técnicas e erros.
Gerado em 17/11/2024, 17:12