## Worksheet
AZ/AZM201-B1-RTP0
Para portas com fechamento à direita com Dispositivo de desbloqueio de emergência (anti-pânico) Actuadores com retorno por mola Adequado para portas de correr Pode tolerar até 5 mm, no máximo, de sobrecurso
Dados para encomenda
Descrição do tipo de produtos | AZ/AZM201-B1-RTP0
Número de artigo (Número de encomenda) | 103013495
EAN (European Article Number) | 4030661493435
Número eCl@ss, versão 12.0 | 27-27-26-06
Número eCl@ss, versão 11.0 | 27-27-26-06
Número eCl@ss, versão 9.0 | 27-27-26-06
Número ETIM, versão 7.0 | EC001487
Número ETIM, versão 6.0 | EC001487
Homologações - Instruções
Orientação | Certificados apenas em combinação com AZ/AZM201
Propriedades globais
direção de atuação | direita
Material do invólucro | Plástico, termoplástico reforçado com fibra de vidro
Material do atuador | zinco fundido sob pressão
Peso bruto | 285 g
Propriedades globais - Características
Dispositivo de desbloqueio de emergência (anti-pânico) | Sim
Dados mecânicos
Resistência mecânica, Mínimo | 1 000 000 Schaltspiele
Força de engate FZh segundo a EN ISO 14119 | 2 000 N
Força de engate Fmax, máximo | 2 600 N
Dados mecânicos - dimensões
Comprimento do atuador | 50 mm
Largura do atuador | 103 mm
Altura do atuador | 115 mm
Escopo do fornecimento
Escopo do fornecimento | O encravamento e o atuador têm de ser comprados em separado.
Schmersal Ibérica, S.L., Rambla P. Catalanes, Nº 12, 08800 Vilanova i la Geltrú
Os dados e informações anteriores foram verificados cuidadosamente. As imagens podem ser diferentes do original. Mais informações técnicas podem ser encontradas nos manuais de instruções. Sujeito a modificações técnicas e erros.
Gerado em 05/02/2025, 14:25