## Worksheet
LKF 1PW 2M
pedal simples Invólucro em termoplástico
Dados para encomenda
Descrição do tipo de produtos | LKF 1PW 2M
Número de artigo (Número de encomenda) | 101170650
EAN (European Article Number) | 4030661308623
Número eCl@ss, versão 12.0 | 27-37-12-18
Número eCl@ss, versão 11.0 | 27-37-12-18
Número eCl@ss, versão 9.0 | 27-37-12-18
Número ETIM, versão 7.0 | EC001258
Número ETIM, versão 6.0 | EC001258
Propriedades globais
Instruções | EN IEC 60947-5-1
Material do invólucro | Termoplástico resistente a impactos
Material do pedal | Plástico, termoplástico reforçado com fibra de vidro
Peso bruto | 225 g
Dados mecânicos
Resistência mecânica, Mínimo | 1.000.000 Schaltspiele
Dados mecânicos - Tecnologia conectiva
Comprimento do cabo | 2 m
Ambiente
Tipo de proteção | IP65
Temperatura ambiente | -10 ... +70 °C
Dados elétricos
Tensão de comutação, máximo | 250 VAC
Corrente de comutação, máximo | 5 A
Capacidade de comutação, máximo | 1.250 W
Princípio de comutação | Comutação de ação rápida
Schmersal Ibérica, S.L., Rambla P. Catalanes, Nº 12, 08800 Vilanova i la Geltrú
Os dados e informações anteriores foram verificados cuidadosamente. As imagens podem ser diferentes do original. Mais informações técnicas podem ser encontradas nos manuais de instruções. Sujeito a modificações técnicas e erros.
Gerado em 22/10/2025, 08:59