## Worksheet
LF 50-11 P
Dados para encomenda
Descrição do tipo de produtos | LF 50-11 P
Número de artigo (Número de encomenda) | 101151758
EAN (European Article Number) | 4030661163574
Número eCl@ss, versão 12.0 | 27-27-27-90
Número eCl@ss, versão 11.0 | 27-27-27-90
Número eCl@ss, versão 9.0 | 27-27-27-90
Número ETIM, versão 7.0 | EC002549
Número ETIM, versão 6.0 | EC002549
Propriedades globais
Material do invólucro | à prova de impacto ABS
Peso bruto | 32 g
Dados mecânicos
Grande alcance, máximo | 5 500 mm
Dados mecânicos - Tecnologia conectiva
Tipo de conexão | Conector incorporado M12, 4 polos
Dados mecânicos - dimensões
Comprimento de sensor | 17 mm
Largura de sensor | 50 mm
Altura do sensor | 63,5 mm
Ambiente
Tipo de proteção | IP67
Temperatura ambiente | -20 ... +45 °C
Temperatura para armazenar e transportar | -20 ... +80 °C
Dados elétricos
Tipo de intervalo de tensão | DC
Corrente de circuito aberto I0, típico | 30 mA
Medição da tensão de operação | 10 ... 30 VDC
Comprimento do cabo, máximo | 100 m
Frequência de comutação, aprox. | 2 500 Hz
Dados elétricos - Saída digital
Corrente de saída, máximo | 200 mA
Versão de elementos de comutação | comutação - p
Indicação de estado
Estados funcionais exibidos | contaminação por sujidade estágio de comutação Tensão de operação
Escopo do fornecimento
Escopo do fornecimento | 1x Barreira de luz de reflexão
Schmersal Ibérica, S.L., Rambla P. Catalanes, Nº 12, 08800 Vilanova i la Geltrú
Os dados e informações anteriores foram verificados cuidadosamente. As imagens podem ser diferentes do original. Mais informações técnicas podem ser encontradas nos manuais de instruções. Sujeito a modificações técnicas e erros.
Gerado em 07/11/2024, 08:31