## Worksheet
SLC445-ER-1450-14-01
| Multifuncional Muting Operação por ciclos Rearme por dupla confirmação Multiscan Tipo de segurança 4 de acordo com IEC 61496-1 | Ajuda activa integrada para a instalação Supressão: fixa/móvel Estado e diagnósticos através da visualização de 7 segmentos Monitorização de contactor integrado Ajuste de parametros amigável, sem ferramentas necessárias
Dados para encomenda
Descrição do tipo de produtos | SLC445-ER-1450-14-01
Número de artigo (Número de encomenda) | 103005402
EAN (European Article Number) | 4030661436159
Número eCl@ss, versão 12.0 | 27-27-27-04
Número eCl@ss, versão 11.0 | 27-27-27-04
Número eCl@ss, versão 9.0 | 27-27-27-04
Número ETIM, versão 7.0 | EC002549
Número ETIM, versão 6.0 | EC002549
Homologações - Instruções
Certificados | TÜV cULus
Propriedades globais
Instruções | CLC/TS 61496-2 EN IEC 61496-1
Material do invólucro | Alumínio
Tempo de reação, máximo | 20 ms
Peso bruto | 2 480 g
Propriedades globais - Características
função de muting | Sim
Override | Sim
Controlo temporizado possível | Sim
Bloqueio de rearme | Sim
Controlo dos atuadores integrado | Sim
Codificação de feixe | Sim
Supressão | Sim
Indicador de 7 segmentos | Sim
Indicação integrada, estado | Sim
Indicação integrada, diagnóstico | Sim
Resolução reduzida (S/N) | Sim
Quantidade de saídas digitais seguras | 2
Número de feixes | 144
Classificação
Certificados | EN ISO 13849-1 EN IEC 62061
Performance Level, até | e
Categoria de controlo | 4
Valor PFH | 5,14 x 10⁻⁹ /h
Safety Integrity Level (SIL), apropriado para aplicações em | 3
Vida útil | 20 Jahr(e)
Tipo de segurança de acordo com IEC 61496-1 | 4
Dados mecânicos
Habilidade de deteção para corpos de prova v = 1,6 m/s | 14 mm
Altura do campo de proteção | 1 450 mm
Alcance, campo de proteção, mínimo | 0,3 m
Alcance, campo de proteção, máximo | 7 m
Comprimento de onda do díodo laser | 880 nm
Dados mecânicos - Tecnologia conectiva
Tipo de conexão | Conector
Conexão, conector, recetor | Conector incorporado M12, 12 polos
Conexão, Conector, Transmissor | Conector incorporado M12, 4 polos
Comprimento do cabo conectável, máximo | 100 m
Dados mecânicos - dimensões
Comprimento de sensor | 33 mm
Largura de sensor | 27,8 mm
Altura do sensor (Recetor) | 1 541 mm
Altura do sensor (Transmissor) | 1 531 mm
Ambiente
Tipo de proteção | IP67
Temperatura ambiente | -25 ... +50 °C
Temperatura para armazenar e transportar | -25 ... +70 °C
Classe de proteção | III
Dados elétricos
Tensão de comutação OSSD, High-Signal | 24 V
Potência instalada elétrica do recetor, máximo | 10 W
Potência admissão elétrica do transmissor, máximo | 5 W
Dados elétricos - Saídas digitais seguras
Corrente de saída (saída segura), máximo | 0,25 A
Versão de elementos de comutação | tipo p
Escopo do fornecimento
Escopo do fornecimento | Set com 2 cantoneiras de montagem
Acessórios
Recomendação dispositivo interruptor de segurança | SRB-E 301
Orientação
Orientação (geral) | Im em caso de falha (interrupção da alimentação 0 V) máxima corrente de fuga 1 mA.
Schmersal Ibérica, S.L., Rambla P. Catalanes, Nº 12, 08800 Vilanova i la Geltrú
Os dados e informações anteriores foram verificados cuidadosamente. As imagens podem ser diferentes do original. Mais informações técnicas podem ser encontradas nos manuais de instruções. Sujeito a modificações técnicas e erros.
Gerado em 25/02/2025, 23:49