## Worksheet
TQ 441-01/01Y-UE-1572
invólucro metálico Atuação unilateral / comprimento do cabo até 25 m
Dados para encomenda
Descrição do tipo de produtos | TQ 441-01/01Y-UE-1572
Número de artigo (Número de encomenda) | 101062344
EAN (European Article Number) | 4030661086392
Número eCl@ss, versão 12.0 | 27-27-06-07
Número eCl@ss, versão 11.0 | 27-27-06-07
Número eCl@ss, versão 9.0 | 27-27-06-07
Número ETIM, versão 7.0 | EC000030
Número ETIM, versão 6.0 | EC000030
Homologações - Instruções
Certificados | cULus CCC
Propriedades globais
Instruções | EN IEC 60947-5-1
Material do invólucro | Metal leve fundido sob pressão, pintura de fábrica
Material da tampa do invólucro | Aço
Peso bruto | 800 g
Propriedades globais - Características
Bloqueio | Não
Número de normalmente fechados | 2
Dados mecânicos
Resistência mecânica, Mínimo | 30.000 Schaltspiele
Binário de aperto dos parafusos de fixação da tampa do invólucro, máximo | 0,6 Nm
Dados mecânicos - Tecnologia conectiva
Cabo guia | 2 x M20 x 1,5
Secção dos cabos de conexão, máximo | 4 mm²
Orientação | Todas as especificações incluindo ponteiras de cabo.
Binário de aperto da conexão elétrica | 1,7 Nm
Ambiente
Tipo de proteção | IP65
Temperatura ambiente | -30 ... +90 °C
Ambiente - Parâmetros de isolamento
Tensão calculada de isolamento Ui | 400 V
Medição da rigidez dielétrica da tensão máxima Uimp | 4 kV
Dados elétricos
Corrente de ensaio térmico | 10 A
Medição da tensão de operação | 380 VAC
Corrente operacional nominal | 4.000 mA
Princípio de comutação | Comutação lenta com sobreposição de contactos
Frequência máxima de comutação | 3.600 /h
Material dos contactos, elétrico | Prata
Schmersal Ibérica, S.L., Rambla P. Catalanes, Nº 12, 08800 Vilanova i la Geltrú
Os dados e informações anteriores foram verificados cuidadosamente. As imagens podem ser diferentes do original. Mais informações técnicas podem ser encontradas nos manuais de instruções. Sujeito a modificações técnicas e erros.
Gerado em 22/09/2025, 16:26