## Worksheet
PS116-Z12-LR200-H200
| Cabo de ligação direita, 2 m Comutação de acção rápida 1 Contacto normalmente aberto (NA) / 2 Normalmente fechado (NF) Sistema de ligação rápida através de terminal de ligação rodado em 45° Entrada de condutor 1 x M20 x 1,5 Invólucro em termoplástico | Invólucro simétrico Actuador regulável em passos de 15º Tipo de protecção IP66, IP67 Elementos de actuação deslocáveis 8 x 45º
Dados para encomenda
Descrição do tipo de produtos | PS116-Z12-LR200-H200
Número de artigo (Número de encomenda) | 103006593
EAN (European Article Number) | 4030661442426
Número eCl@ss, versão 12.0 | 27-27-26-01
Número eCl@ss, versão 11.0 | 27-27-26-01
Número eCl@ss, versão 9.0 | 27-27-26-01
Número ETIM, versão 7.0 | EC000030
Número ETIM, versão 6.0 | EC000030
Homologações - Instruções
Certificados | cULus CCC
Propriedades globais
Instruções | EN IEC 60947-5-1
Forma construtiva do compartimento | Design construtivo padrão
Tipo de atuação conforme EN 50047 | A
Material do invólucro | Plástico, termoplástico reforçado com fibra de vidro, zinco fundido sob pressão, cromado
Área ativa | Filme metálico
Peso bruto | 190 g
Propriedades globais - Características
Funções de segurança | Sim
Número de contactos auxiliares | 1
Número de contactos de segurança | 2
Classificação
Certificados | EN ISO 13849-1
B10D Normalmente fechado (NF) | 20 000 000 Schaltspiele
B10D Contacto normalmente aberto (NA) | 1 000 000 Schaltspiele
Orientação | a 10% le e carga resistiva
Vida útil | 20 Jahr(e)
Dados mecânicos
Elemento de atuação | Alavanca basculante com roldana H200
material do rolete | Plástico
Resistência mecânica, Mínimo | 10 000 000 Schaltspiele
Força de abertura obrigatória, mínimo | 40 N
Velocidade de atuação, mínimo | 10 mm/min
Velocidade de atuação, máximo | 1 m/s
torque de atuação, mínimo | 0,2 Nm
Torque da abertura forçada | 0,6 Nm
Dados mecânicos - Tecnologia conectiva
Comprimento do cabo | 2 m
Tipo de conexão | Cabo de ligação Cabo, 6-polos
Secção do fio | 0,5 mm2
Tipo de cabo | LiYY
Conexão (mecânico) | direita
Dados mecânicos - dimensões
Comprimento de sensor | 16,6 mm
Largura de sensor | 31 mm
Altura do sensor | 101 mm
Diâmetro do rolete | 16 mm
Comprimento da alavanca | 24 mm
Ambiente
Tipo de proteção | IP66 IP67
Temperatura ambiente | -30 ... +80 °C
Classe de proteção | II
Ambiente - Parâmetros de isolamento
Tensão calculada de isolamento Ui | 300 V
Medição da rigidez dielétrica da tensão máxima Uimp | 4 kV
Grau de contaminação por sujeira | 3
Dados elétricos
Corrente de curto-circuito | 400 A
Categoria de aplicação AC-15 | 240 VAC
Categoria de aplicação DC-13 | 24 VDC
Categoria de aplicação DC-13 | 1,5 A
Elemento de comutação | 1 contacto normalmente aberto (NA), 2 contactos normalmente fechados (NF)
Princípio de comutação | Comutação de ação rápida
Duração do impacto, máximo | 3 ms
Frequência máxima de comutação | 5 000 /h
Tempo de comutação, máximo | 5,5 ms
Material dos contactos, elétrico | Prata
Schmersal Ibérica, S.L., Rambla P. Catalanes, Nº 12, 08800 Vilanova i la Geltrú
Os dados e informações anteriores foram verificados cuidadosamente. As imagens podem ser diferentes do original. Mais informações técnicas podem ser encontradas nos manuais de instruções. Sujeito a modificações técnicas e erros.
Gerado em 08/03/2025, 19:27