## Worksheet
INTERRUPTOR DE DOBRADIÇA TVS410ST2-11/01IN
| com ângulo de comutação fixo ficha de ligação M12, 8 pólos, acima invólucro metálico Boa resistência contra a acção do óleo e da benzina para portas com batente a direita ou esquerda | 141 mm x 115 mm x 21,5 mm Montagem simples, adequado para todos os sistemas de perfil convencionais (30 … 60 mm)
Dados para encomenda
Revisão (capacidade de entregar) | Excluído do programa de fornecimento!
Descrição do tipo de produtos | INTERRUPTOR DE DOBRADIÇA TVS410ST2-11/01IN
Número de artigo (Número de encomenda) | 101184465
Número eCl@ss, versão 12.0 | 27-27-06-09
Número eCl@ss, versão 11.0 | 27-27-06-09
Número eCl@ss, versão 9.0 | 27-27-06-09
Número ETIM, versão 7.0 | EC002591
Número ETIM, versão 6.0 | EC002591
Propriedades globais
Material do invólucro | Filme metálico, zinco fundido sob pressão
Cor dos invólucros | Preto
Peso bruto | 640 g
Propriedades globais - Características
Montagem interior | Sim
Ajuda de alinhamento | Sim
Número de contactos auxiliares | 2
Número de contactos de segurança | 2
Classificação
Certificados | BG-GS-ET-15 EN ISO 13849-1 EN IEC 60947-5-1
Vida útil | 20 Jahr(e)
Classificação - saídas de segurança
B10D Contacto normalmente fechado (NC) | 2 000 000 Schaltspiele
Dados mecânicos
Resistência mecânica, Mínimo | 1 000 000 Schaltspiele
Abertura angular imprescindível | 5 °
Ângulo de abertura | 180°
Dados mecânicos - Tecnologia conectiva
Tipo de conexão | Conector incorporado M12, 8 polos, acima Conector M12
Dados mecânicos - dimensões
Comprimento de sensor | 21,5 mm
Largura de sensor | 141 mm
Altura do sensor | 115 mm
Ambiente
Tipo de proteção | IP65
Temperatura ambiente | -25 ... +65 °C
Ambiente - Parâmetros de isolamento
Tensão calculada de isolamento Ui | 250 VAC
Medição da rigidez dielétrica da tensão máxima Uimp | 2,5 kV
Dados elétricos
Corrente de ensaio térmico | 2,5 A
Categoria de aplicação AC-15 | 230 VAC
Categoria de aplicação AC-15 | 4 A
Categoria de aplicação DC-13 | 24 VDC
Categoria de aplicação DC-13 | 1 A
Elemento de comutação | Contacto normalmente fechado/contacto normalmente aberto (NA/NO)
Princípio de comutação | Comutação lenta
Frequência máxima de comutação | 1 200 /h
Material dos contactos, elétrico | Liga de prata-níquel 10
Orientação
Orientação (geral) | Diagrama dos circuitos de comutação com o dispositivo de segurança fechado O ângulo de acionamento vem regulado de fábrica em 3°. Até alcançar o limite da sua durabilidade mecânica o ângulo pode chegar a um desgaste normal alterando-o em até 8º. O ângulo de abertura positiva é 10°.
Schmersal Ibérica, S.L., Rambla P. Catalanes, Nº 12, 08800 Vilanova i la Geltrú
Os dados e informações anteriores foram verificados cuidadosamente. As imagens podem ser diferentes do original. Mais informações técnicas podem ser encontradas nos manuais de instruções. Sujeito a modificações técnicas e erros.
Gerado em 15/02/2025, 02:19