## Worksheet
ML 471-21/21Y
invólucro metálico 4 ou 6 Contactos 194 mm x 123 mm x 130 mm (componente básico) 3 Entradas de condutor M 25 x 1.5 Ajuste contínuo do actuador em 360º, sem escala
Dados para encomenda
Revisão (capacidade de entregar) | Excluído do programa de fornecimento!
Descrição do tipo de produtos | ML 471-21/21Y
Número de artigo (Número de encomenda) | 101061194
EAN (European Article Number) | 4030661059525
Número eCl@ss, versão 12.0 | 27-27-06-01
Número eCl@ss, versão 11.0 | 27-27-06-01
Número eCl@ss, versão 9.0 | 27-27-06-01
Número ETIM, versão 7.0 | EC000030
Número ETIM, versão 6.0 | EC000030
Homologações - Instruções
Certificados | cULus CCC
Propriedades globais
Instruções | EN IEC 60947-5-1
Princípio ativo | mecânico
Forma do pino atuador | Roldana
Material do invólucro | Ferro fundido cinzento, galvanizado
Material do revestimento do compartimento | pintura de fábrica
Peso bruto | 5 390 g
Propriedades globais - Características
Número de normalmente fechados, esquerda | 1
Número de normalmente fechado, direita | 1
Número de normalmente fechado, esquerda | 2
Número de normalmente fechado, direita | 2
Classificação - saídas de segurança
B10D Contacto normalmente fechado (NC) | 2 000 000 Schaltspiele
Dados mecânicos
Elemento de atuação | Alavanca basculante com roldana
material do rolete | Plástico
Resistência mecânica, Mínimo | 30 000 Schaltspiele
Ângulo de aproximação da esquerda | 30 °
Ângulo de aproximação da direita | 30 °
Extensão da abertura dos contactos | 2 x 4 mm
Atuadores direção | cada vez 60° rotação à direita e à esquerda
Velocidade de atuação, mínimo | 0,1 mm/min
Velocidade de atuação, máximo | 3 m/s
Orientação, velocidade de atuação | Velocidade de condução com um ângulo de aproximação
Dados mecânicos - Tecnologia conectiva
Tipo de conexão | Ligação por parafuso M20 x 1.5
Secção dos cabos de conexão, mínimo | 1,5 mm²
Secção dos cabos de conexão, máximo | 4 mm²
Orientação | Todas as especificações incluindo ponteiras de cabo.
Secção do fio | 11 AWG
Dados mecânicos - dimensões
Comprimento de sensor | 184 mm
Largura de sensor | 194 mm
Altura do sensor | 98 mm
Largura da roldana | 9 mm
Diâmetro do rolete | 36 mm
Ambiente
Tipo de proteção | IP65
Temperatura ambiente | -30 ... +90 °C
Ambiente - Parâmetros de isolamento
Tensão calculada de isolamento Ui | 500 V
Medição da rigidez dielétrica da tensão máxima Uimp | 6 kV
Dados elétricos
Corrente de ensaio térmico | 25 A
Categoria de aplicação AC-15 | 230 VAC
Categoria de aplicação AC-15 | 10 A
Elemento de comutação | Contacto normalmente fechado/contacto normalmente aberto (NA/NO)
Orientação (elemento de comutação) | pontes de contacto separadas galvanicamente
Princípio de comutação | Comutação de ação rápida
Frequência máxima de comutação | 1 000 /h
Material dos contactos, elétrico | Prata
Schmersal Ibérica, S.L., Rambla P. Catalanes, Nº 12, 08800 Vilanova i la Geltrú
Os dados e informações anteriores foram verificados cuidadosamente. As imagens podem ser diferentes do original. Mais informações técnicas podem ser encontradas nos manuais de instruções. Sujeito a modificações técnicas e erros.
Gerado em 12/03/2025, 13:07