## Worksheet
AZ 15/16-B1-1747 KIT ADICIONAL
Para o bloqueio "play-free" da protecção de luz O bloqueio magnético pode ser facilmente encaixado em qualquer plano de actuação Apropriado para reconfiguração Atuador reto com íman de retenção Particularmente apropriado para portas deslizantes
Dados para encomenda
Descrição do tipo de produtos | AZ 15/16-B1-1747 KIT ADICIONAL
Número de artigo (Número de encomenda) | 101093553
EAN (European Article Number) | 4030661099989
Número eCl@ss, versão 12.0 | 27-27-26-06
Número eCl@ss, versão 11.0 | 27-27-26-06
Número eCl@ss, versão 9.0 | 27-27-26-06
Número ETIM, versão 7.0 | EC001487
Número ETIM, versão 6.0 | EC001487
Propriedades globais
Nível de codificação conforme EN ISO 14119 | baixa
Material do atuador | Aço inoxidável (V2A)
Peso bruto | 37 g
Dados mecânicos
Atuador | reto rígido
Força de bloqueio | 30 N
Escopo do fornecimento
Orientação (Escopo do fornecimento, número e tipo) | Parafusos de fixação não incluídos no fornecimento
Schmersal Ibérica, S.L., Rambla P. Catalanes, Nº 12, 08800 Vilanova i la Geltrú
Os dados e informações anteriores foram verificados cuidadosamente. As imagens podem ser diferentes do original. Mais informações técnicas podem ser encontradas nos manuais de instruções. Sujeito a modificações técnicas e erros.
Gerado em 31/05/2025, 08:55