## Worksheet
PFB-SD-4M12-SD
| Para dispositivos SD-Interface para ligação em série M12 Conexão, 8 pólos Para 1 - 4 interruptores de segurança eletrónicos SCHMERSAL | Proteção individual dos dispositivos de segurança Versão robusta para montagem no campo Tipo de protecção IP67
Dados para encomenda
Descrição do tipo de produtos | PFB-SD-4M12-SD
Número de artigo (Número de encomenda) | 103013574
EAN (European Article Number) | 4030661491684
eCl@ss number, version 12.0 | 27-37-18-19
eCl@ss number, version 11.0 | 27-37-18-19
Número eCl@ss, versão 9.0 | 27-37-18-19
ETIM number, version 7.0 | EC001449
ETIM number, version 6.0 | EC001449
Homologações - Instruções
Certificados | cULus
Propriedades globais
Instruções | EN IEC 60947-1
Material do invólucro | Plástico, Poliamida PA 6 GV
Material de placa de identificação | Plástico, poliamida PA
Material da janela de visualização | Polymid PACM 12
Material do encapsulamento eletrónico | Poliuretano 2K PU
Peso bruto | 443 g
Propriedades globais - Características
Indicação integrada, estado | Sim
Número de LED&apos;s | 9
Dados mecânicos
Fixação | parafusos
Versão dos parafusos de fixação | 2x M6
Binário de aperto para parafusos de fixação, máximo | 3 Nm
Type of the fixing screws, viewing window | 2x TX10 (Torx)
Tightening torque of the fastening screws for the viewing window, maximum | 0,6 Nm
Dados mecânicos - Tecnologia conectiva
Tipo de conexão | M´12 encaixe do conector / Conector
Conexão, conector, entrada/saída | X1 - X4: M12, 8-pinos, codificação A
Conexão conector, power I/O | M12-POWER, 4 pinos, codificação T
Terminal Connector, IO Signal | M12, 4-pinos, codificação A
Tightening torque of electrical connection, minimum | 0,8 Nm
Binário de aperto da conexão elétrica, máximo | 1,5 Nm
Dados mecânicos - dimensões
Largura | 63 mm
Altura | 156,6 mm
Profundidade | 36,1 mm
Ambiente
Tipo de proteção | IP67
Ambient temperature | -20 ... +65 °C
Storage and transport temperature | -40 ... +70 °C
Humidade relativa, mínimo | 10 %
Humidade relativa, máximo | 95 %
Orientação (humidade relativa) | não condensado
Resistência à vibração conforme EN 60068-2-6 | 10 … 150 Hz, amplitude 0,35 mm
Resistência a impactos | 30 g / 11 ms
Classe de proteção | III
Altura de instalação permitida sobre NN, máximo | 2 000 m
Ambiente - Parâmetros de isolamento
Tensão calculada de isolamento Ui | 32 VDC
Medição da rigidez dielétrica da tensão máxima Uimp | 0,8 kV
Categoria de sobre-tensão | III
Grau de contaminação por sujidade conf. VDE 0100 | 3
Dados elétricos
Operating voltage | 24 VDC -15 % / +10 %
Rated operating voltage | 24 VDC
Corrente operacional nominal | 10 000 mA
Orientação (Dados elétricos, proteção) | Fusível externo necessário ≤ 10A lento na aplicação de acordo com UL 61010.
Electrical data - Power supply external devices
Rated operating voltage | 24 VDC
Rated operating current | 800 mA
Internal electrical fuse | 1.5 A (Integrated automatic resettable fuse)
Indicação de estado - LED 01
Estado LED | Power LED device port
Posição do LED | P: 1 ... 4
Cor do LED | verde
Indicação de estado - LED 02
Estado LED | LED de entrada ligação do dispositivo
Posição do LED | I: 1 ... 4
Cor do LED | amarelo
Indicação de estado - LED 08
Estado LED | LED de potência da caixa de campo
Posição do LED | &quot;Pwr&quot;: Módulo
Cor do LED | verde
Schmersal Ibérica, S.L., Rambla P. Catalanes, Nº 12, 08800 Vilanova i la Geltrú
Os dados e informações anteriores foram verificados cuidadosamente. As imagens podem ser diferentes do original. Mais informações técnicas podem ser encontradas nos manuais de instruções. Sujeito a modificações técnicas e erros.
Gerado em 20/05/2024, 20:10