## Worksheet
EX-BN 20-02Z-3G/D
| 2 contactos reed Protecção contra explosões para zonas 2 e 22 ATEX Invólucro de alumínio 104 mm x 52 mm x 47 mm | Distância de comutação até 50 mm, dependendo do imã de accionamento ou do modelo Actuação sem contacto físico Conexão por parafuso
Dados para encomenda
Descrição do tipo de produtos | EX-BN 20-02Z-3G/D
Número de artigo (Número de encomenda) | 101193763
EAN (European Article Number) | 4030661356907
Número eCl@ss, versão 12.0 | 27-27-43-02
Número eCl@ss, versão 11.0 | 27-27-01-05
Número eCl@ss, versão 9.0 | 27-27-01-05
Número ETIM, versão 7.0 | EC002544
Número ETIM, versão 6.0 | EC002544
Homologações - Instruções
Certificados | ATEX (Konformitätserklärung)
Proteção contra explosão
Proteção contra explosões: Instruções | EN IEC 60079-0 EN IEC 60079-15 EN 60079-31
Proteção contra explosões-zonas | 2 22
Proteção contra explosões-categoria de comando | 3G 3D
Proteção contra explosões-características | EX II 3G Ex nC IIC T5 Gc X EX II 3D Ex tc IIIC T90°C Dc X
Declaração do fabricante | Zona ATEX 2 e 22
Propriedades globais
Princípio ativo | Transmissão magnética
Forma construtiva do compartimento | retangular
Material do invólucro | Metal leve fundido sob pressão, pintura de fábrica
Área ativa | Filme metálico
Peso bruto | 330 g
Propriedades globais - Características
íman bias | Sim
Número de normalmente fechados | 2
Dados mecânicos
Plano de atuação | lateral
Área ativa | lateral
Elemento de atuação | Íman
Resistência mecânica, Mínimo | 1 000 000 000 Schaltspiele
Energia de impacto, máximo | 4 J
Velocidade de atuação, máximo | 18 m/s
Mechanical data - Switching distances
Distância do interruptor Sn | 12 mm ... 45 mm
Orientação (distância do interruptor Sn) | Distância de comutação até 45 mm, dependendo do íman de acionamento ou do modelo
Nota (distância do interruptor) | All switching distances in accordance EN IEC 60947-5-2
Precisão de reposicionamento R | 0,3 mm
Dados mecânicos - Tecnologia conectiva
Tipo de conexão | Ligação por parafuso M20 x 1.5
Secção do cabo, mínimo | 6 mm
Secção do cabo, máximo | 10 mm
Dados mecânicos - dimensões
Comprimento de sensor | 47 mm
Largura de sensor | 104 mm
Altura do sensor | 52 mm
Ambiente
Tipo de proteção | IP67
Temperatura ambiente | -15 ... +70 °C
Temperatura para armazenar e transportar | -25 ... +70 °C
Resistência à vibração | 10 … 55 Hz, amplitude 1 mm
Resistência a impactos | 30 g / 11 ms
resistência a vibrações | 50 g, oscilações sinoidais
Dados elétricos
Tensão de comutação, máximo | 250 VAC
Tensão de comutação, máximo | 250 VDC
Corrente de comutação, máximo | 3 A
Capacidade de comutação, máximo | 120 W
Capacidade de comutação, máximo | 120 VA
Elemento de comutação | Normalmente fechado (NF)
Duração do impacto, mínimo | 0,3 ms
Duração do impacto, máximo | 0,6 ms
Dados elétricos - Saída digital
Versão de elementos de comutação | Contacto &quot;Reed&quot;
Escopo do fornecimento
Escopo do fornecimento | O atuador não está incluído no fornecimento. Bucin roscado com certificado EX
Acessórios
Recomendação (Atuador) | 2x BP 10 2x BP 15/2 BP 20 BP 31 BP 11 BP 12 BP 21 BE 20
Orientação
Orientação (geral) | A função do NF ou NA depende da direção de acionamento, dos ímanes de acionamento e da polarização dos ímanes de acionamento Quando se colocarem juntos os interruptores magnéticos e os ímanes de acionamento, deve respeitar-se as cores de posicionamento: Vermelho (S) com vermelho(S) e verde (N) com verde (N).
Schmersal Ibérica, S.L., Rambla P. Catalanes, Nº 12, 08800 Vilanova i la Geltrú
Os dados e informações anteriores foram verificados cuidadosamente. As imagens podem ser diferentes do original. Mais informações técnicas podem ser encontradas nos manuais de instruções. Sujeito a modificações técnicas e erros.
Gerado em 25/04/2025, 01:08