## Worksheet
SMS 3 50-50
| Observação: Excluído do programa de fornecimento! (Substituido por: SMS 4 / SMS 5) Versão [modelo] extremamente robusto Sistema modular de tapetes de comutação Tamanhos especiais - sob consulta Livre de manutenção 100% superfície de actuação | Montagem simples Superfície a prova de derrapagem altamente resistente a acção química não necessita de resistência adicional não necessita da chapa de base Cabo de conexão de 4 veios
Dados para encomenda
Revisão (capacidade de entregar) | Excluído do programa de fornecimento!
Descrição do tipo de produtos | SMS 3 50-50
Número de artigo (Número de encomenda) | 101138355
EAN (European Article Number) | 4030661281223
Número eCl@ss, versão 12.0 | 27-27-34-02
Número eCl@ss, versão 11.0 | 27-27-34-02
Número eCl@ss, versão 9.0 | 27-27-34-02
Número ETIM, versão 7.0 | EC002887
Número ETIM, versão 6.0 | EC002887
Homologações - Instruções
Certificados | ATEX
Propriedades globais
Instruções | EN ISO 13850
Resistência do material, Ácidos | bom a excelente
Material da superfície / material de superfície | Plastisol
Tempo de reação, máximo | 50 ms
Peso bruto | 6 000 g
Dados mecânicos
Resistência mecânica, Mínimo | 5 000 000 Schaltspiele
Orientação (resistência mecânica) | 1 milhão de comutações testadas com o protótipo pela CE
Força de acionamento, máximo | 300 N
Carga admitida | 20 N/mm2
Dados mecânicos - Tecnologia conectiva
Comprimento do cabo | 6 m
Tipo de conexão | Cabo
Secção dos cabos de conexão, máximo | 4 x 0,75 mm²
Secção do fio | 18 AWG
Dados mecânicos - dimensões
Comprimento | 500 mm
Largura | 500 mm
Altura | 12 mm
Ambiente
Tipo de proteção | IP67
Temperatura para armazenar e transportar | -20 ... +50 °C
Acessórios
Recomendação dispositivo interruptor de segurança | SRB 301HC/R, SRB 301HC/T
Orientação - resistência a ação de produtos químicos
Resistência do material (Água) | excelente
Resistência do material, (Álcool) | bom
Resistência do material (Aldeídos) | bom a excelente
Resistência do material (Ácidos minerais) | bom a excelente
Resistência do material (Ácidos orgânicos) | bom a excelente
Resistência do material (Petróleo) | médio a bom
Resistência do material (Óleo) | bom
Schmersal Ibérica, S.L., Rambla P. Catalanes, Nº 12, 08800 Vilanova i la Geltrú
Os dados e informações anteriores foram verificados cuidadosamente. As imagens podem ser diferentes do original. Mais informações técnicas podem ser encontradas nos manuais de instruções. Sujeito a modificações técnicas e erros.
Gerado em 31/07/2024, 00:50