## Worksheet
WKSC521
| com Capa de bloqueio 4 Contactos Profundidade de montagem 57 mm 4 posição do interruptor | Diâmetro para instalação ou montagem Ø 30,5 mm Fixação flange de montagem até 10 mm Espessura da placa da frente
Dados para encomenda
Descrição do tipo de produtos | WKSC521
Número de artigo (Número de encomenda) | 101019473
EAN (European Article Number) | 4030661521091
Número eCl@ss, versão 12.0 | 27-37-14-04
Número eCl@ss, versão 11.0 | 27-37-14-04
Número eCl@ss, versão 9.0 | 27-37-14-04
Número ETIM, versão 7.0 | EC000632
Número ETIM, versão 6.0 | EC000632
Propriedades globais
Instruções | EN IEC 60947-5-1 EN IEC 60947-1
Condição de instalação (mecânico) | arbitrariamente
Material do anel frontal | Alumínio - anodizado
Material dos rolamentos | Borracha
Espessura do material do fole de vedação | 1 mm
Cor do anel frontal | Prata
Cor dos foles | Preto
Peso bruto | 179 g
Propriedades globais - Características
Aplicações externas | Sim
Pontes de contacto separadas galvanicamente | Sim
Capa de bloqueio | Sim
Retenção | Sim
Número de contactos auxiliares | 4
Quantidade de direções | 4
Quantidade de contactos NA em cada direção | 1
Número de interruptores de posição | 4
Número de estágios de atuação | 4
Dados mecânicos
Posição de retenção | esquerda direita em baixo acima
Resistência mecânica, Mínimo | 1 000 000 Schaltspiele
Força aproximada de acionamento, | 11 N
Fixação | flange de montagem
Dados mecânicos - Tecnologia conectiva
Tipo de conexão | Bornes com rosca
Secção dos cabos de conexão, mínimo | 0,5 mm²
Secção dos cabos de conexão, máximo | 2,5 mm²
Orientação | Todas as especificações incluindo ponteiras de cabo.
Dados mecânicos - dimensões
Profundidade de montagem | 57 mm
Comprimento do atuador | 90 mm
Diâmetro para instalação ou montagem | 30,5 mm
Espessura de painel frontal, mínimo | 1,5 mm
Espessura de painel frontal, máximo | 10 mm
Diâmetro para a montagem conforme EN 60947-1 | 30.5 + 0.5 mm
Espaçamento | 80 x 80 mm
Ambiente
Tipo de proteção | IP65 IP67
Temperatura ambiente | -25 ... +80 °C
Resistência à vibração | 10 … 200 Hz, com 20 g
Resistência a impactos | 110 g / 4 ms - 30 g / 18 ms
Ambiente - Parâmetros de isolamento
Tensão calculada de isolamento Ui | 400 V
Medição da rigidez dielétrica da tensão máxima Uimp | 4 kV
Grau de contaminação por sujeira | 3
Dados elétricos
Corrente de ensaio térmico | 10 A
Categoria de aplicação AC-15 | 250 VAC
Categoria de aplicação AC-15 | 8 A
Categoria de aplicação DC-13 | 24 VDC
Categoria de aplicação DC-13 | 5 A
Elemento de comutação | Contacto normalmente aberto (NA) / Contacto normalmente aberto (NA) / Contacto normalmente aberto (NA) / Contacto normalmente aberto (NA)
Princípio de comutação | Comutação lenta
Frequência máxima de comutação | 1 200 /h
Orientação
Orientação (posição do interruptor) | Posição A, B, C, D
Schmersal Ibérica, S.L., Rambla P. Catalanes, Nº 12, 08800 Vilanova i la Geltrú
Os dados e informações anteriores foram verificados cuidadosamente. As imagens podem ser diferentes do original. Mais informações técnicas podem ser encontradas nos manuais de instruções. Sujeito a modificações técnicas e erros.
Gerado em 11/03/2025, 04:51