## Worksheet
CONJUNTO DE MONTAGEM AZ 15/16 R/P
Dados para encomenda
Descrição do tipo de produtos | CONJUNTO DE MONTAGEM AZ 15/16 R/P
Número de artigo (Número de encomenda) | 101149214
EAN (European Article Number) | 4030661287584
eCl@ss number, version 12.0 | 27-27-26-92
eCl@ss number, version 11.0 | 27-27-26-92
Número eCl@ss, versão 9.0 | 27-27-26-92
ETIM number, version 7.0 | EC002594
ETIM number, version 6.0 | EC002594
Propriedades globais
Peso bruto | 306 g
Dados mecânicos
Instruções de instalação | Montagem a 90º da porta
Escopo do fornecimento
Escopo do fornecimento do material Mintage | Parafuso de cabeça redonda M5 x 16 de acordo com ISO 7380 Parafuso de cabeça redonda M5 x 10 de acordo com ISO 7380 Disco DIN 125-5,3 perfil U AZ 16 Ângulo de fixação AZ 16 Parafuso de embeber M5 x 16 DIN 7991 Placa de fixação AZ 16/AZM 161
Orientação
Orientação (geral) | Os grupos de montagem apenas podem ser utilizados junto com o atuador AZ 15/16-B6.
Schmersal Ibérica, S.L., Rambla P. Catalanes, Nº 12, 08800 Vilanova i la Geltrú
Os dados e informações anteriores foram verificados cuidadosamente. As imagens podem ser diferentes do original. Mais informações técnicas podem ser encontradas nos manuais de instruções. Sujeito a modificações técnicas e erros.
Gerado em 10/05/2024, 16:00