## Worksheet
SD-2V-F-SK DISTRIBUIDOR SD DUPLO
equipamento de campo caixa de junção para 2 componentes, com terminais a parafuso os terminais da caixa de junção estão integrados no invólucro Isolamento protegido 4 Entradas de condutor M20
Dados para encomenda
Descrição do tipo de produtos | SD-2V-F-SK DISTRIBUIDOR SD DUPLO
Número de artigo (Número de encomenda) | 101189194
EAN (European Article Number) | 4030661352572
Número eCl@ss, versão 12.0 | 27-23-02-06
Número eCl@ss, versão 11.0 | 27-23-02-06
Número eCl@ss, versão 9.0 | 27-23-02-08
Número ETIM, versão 7.0 | EC001099
Número ETIM, versão 6.0 | EC001099
Propriedades globais
Material do invólucro | Plástico, termoplástico, auto-extinção de fogo
Peso bruto | 408 g
Dados mecânicos - Tecnologia conectiva
Secção dos cabos de conexão, mínimo | 0,25 mm²
Secção dos cabos de conexão, máximo | 2,5 mm²
Orientação | Todas as especificações incluindo ponteiras de cabo.
Conexão (mecânico) | Conexão por parafuso
Dados mecânicos - dimensões
Largura | 160 mm
Altura | 106,5 mm
Profundidade | 57 mm
Ambiente
Tipo de proteção | IP65
Temperatura ambiente | -25 ... +70 °C
Temperatura para armazenar e transportar | -25 ... +85 °C
Humidade relativa, mínimo | 30 %
Humidade relativa, máximo | 95 %
Orientação (humidade relativa) | não condensado
Classe de proteção | II
Ambiente - Parâmetros de isolamento
Tensão calculada de isolamento Ui | 32 VDC
Medição da rigidez dielétrica da tensão máxima Uimp | 0,8 kV
Categoria de sobre-tensão | III
Grau de contaminação por sujeira | 3
Dados elétricos
Tensão de operação | 24 VDC -15 % / +10 %
Medição da tensão de operação | 24 VDC
Corrente operacional nominal | 16 000 mA
Dados elétricos, máximo | 16 A
Orientação
Orientação (geral) | A cada caixa de distribuição 2 (opcionalmente 3) componentes podem ser conectados.
Schmersal Ibérica, S.L., Rambla P. Catalanes, Nº 12, 08800 Vilanova i la Geltrú
Os dados e informações anteriores foram verificados cuidadosamente. As imagens podem ser diferentes do original. Mais informações técnicas podem ser encontradas nos manuais de instruções. Sujeito a modificações técnicas e erros.
Gerado em 22/01/2025, 11:29