## Worksheet
IFL 10-180L-10/01N
| 1 entrada de condutor PG9 x 1.5 Invólucro em termoplástico DC 3-fio Espaço para conexão | Formato comprida Isolamento protegido Forma de construção M 18 x 1
Dados para encomenda
Revisão (capacidade de entregar) | Excluído do programa de fornecimento!
Descrição do tipo de produtos | IFL 10-180L-10/01N
Número de artigo (Número de encomenda) | 101126737
EAN (European Article Number) | 4030661117720
Número eCl@ss, versão 12.0 | 27-27-40-01
Número eCl@ss, versão 11.0 | 27-27-01-01
Número eCl@ss, versão 9.0 | 27-27-01-01
Número ETIM, versão 7.0 | EC002714
Número ETIM, versão 6.0 | EC002714
Homologações - Instruções
Certificados | CCC
Propriedades globais
Instruções | DIN VDE 0660-208 EN IEC 60947-5-2
Forma construtiva do compartimento | cilindro, rosca
Condição de instalação (mecânico) | não &quot;flush&quot;
Material do invólucro | Plástico
Área ativa | Plástico
Material das porcas | Plástico
Material das anilhas | Perbunan® ®
Peso bruto | 59 g
Propriedades globais - Características
Indicação integrada, estado | Sim
Número dos fios condutores | 3
Dados mecânicos
Binário de aperto das porcas, máximo | 3 Nm
Dados mecânicos - Comutação de distâncias de acordo com o EN IEC 60947-5-3
Distância nominal de comutação Sn | 10 mm
Dados mecânicos - Tecnologia conectiva
Tipo de conexão | Conexão por parafuso
Secção dos cabos de conexão, máximo | 1 x 1,5 mm²
Dados mecânicos - dimensões
Rosca ISO do sensor | M18
abertura da chave | 24 SW
Comprimento de sensor | 125,6 mm
Ambiente
Tipo de proteção | IP65
Temperatura ambiente | -25 ... +70 °C
Resistência à vibração | 10 … 55 Hz, amplitude 1 mm
Resistência a impactos | 30 g / 11 ms
Classe de proteção | II
Dados elétricos
Tipo de intervalo de tensão | DC
Corrente de circuito aberto I0, típico | 5,5 mA
Medição da tensão de operação | 10 ... 60 VDC
Corrente operacional nominal | 400 mA
Elemento de comutação | Contacto normalmente aberto (NA) ou Normalmente fechado (NF)
Circuito de proteção, integrado | proteção contra interferência indutiva proteção contra inversão de polaridade
Frequência de comutação, aprox. | 3 500 Hz
Dados elétricos - Saída digital
Queda de tensão Ud, máximo | 1,5 V
Potência para uma queda de tensão U d | 0,4 A
Versão de elementos de comutação | comutação - n
Indicação de estado
Orientação (Indicação integrada, estado) | LED amarela indica
Orientação
Orientação (geral) | Em vez de porcas, pode ser fornecido um engante previamente montado Programável pela ligação em ponte nos terminais
Schmersal Ibérica, S.L., Rambla P. Catalanes, Nº 12, 08800 Vilanova i la Geltrú
Os dados e informações anteriores foram verificados cuidadosamente. As imagens podem ser diferentes do original. Mais informações técnicas podem ser encontradas nos manuais de instruções. Sujeito a modificações técnicas e erros.
Gerado em 09/01/2025, 11:31