## Worksheet
BNS 333-01YU-M20
| 1 entrada de condutor M 20 x 1.5 Invólucro em termoplástico Longa durabilidade Adequado para a indústria alimentícia apenas em combinação com BPS 303 nenhum desgaste mecânico | 40 mm x 112 mm x 40 mm Insensível quanto a deslocamentos laterais Insensível quanto a presença de sujeira Espaço para conexão com avaliação integrada
Dados para encomenda
Descrição do tipo de produtos | BNS 333-01YU-M20
Número de artigo (Número de encomenda) | 101169807
EAN (European Article Number) | 4030661296524
Número eCl@ss, versão 12.0 | 27-27-44-01
Número eCl@ss, versão 11.0 | 27-27-24-02
Número eCl@ss, versão 9.0 | 27-27-24-02
Número ETIM, versão 7.0 | EC002544
Número ETIM, versão 6.0 | EC002544
Propriedades globais
Instruções | BG-GS-ET-14 EN IEC 60947-5-3
Nível de codificação conforme EN ISO 14119 | baixa
Princípio ativo | Transmissão magnética
Condição de instalação (mecânico) | quase-flush
Material do invólucro | Plástico, termoplástico reforçado com fibra de vidro
Tempo de risco, máximo | 50 ms
Peso bruto | 145 g
Propriedades globais - Características
Codificação | Sim
Indicação integrada, estado | Sim
Unidade de avaliação integrada | Sim
Número de normalmente fechados | 1
Número de contactos de segurança | 1
Classificação
Certificados | EN ISO 13849-1
Vida útil | 20 Jahr(e)
Classificação - saídas de segurança
B10D Contacto normalmente fechado (NC) | 20 000 000 Schaltspiele
Dados mecânicos
Área ativa | lado de baixo
Elemento de atuação | Íman
Direção do movimento | Frontal à área ativa
Dados mecânicos - Comutação de distâncias de acordo com o EN IEC 60947-5-3
Distância do interruptor garantida &quot;ON&quot; Sao | 4 mm
Distância do interruptor garantida &quot;OFF&quot; Sar | 14 mm
Dados mecânicos - Tecnologia conectiva
Tipo de conexão | Ligação por parafuso M20 x 1.5
Secção dos cabos de conexão, mínimo | 2 x 0,75 mm²
Secção dos cabos de conexão, máximo | 2 x 1,5 mm²
Orientação | Todas as especificações incluindo ponteiras de cabo.
Secção do fio | 15 AWG
Dados mecânicos - dimensões
Comprimento de sensor | 39 mm
Largura de sensor | 52 mm
Altura do sensor | 90 mm
Ambiente
Tipo de proteção | IP65
Temperatura ambiente | -25 ... +55 °C
Temperatura para armazenar e transportar | -25 ... +70 °C
Resistência à vibração | 10 … 55 Hz, amplitude 1 mm
Resistência a impactos | 30 g / 11 ms
Dados elétricos
Tensão de comutação, máximo | 250 VAC
Corrente de comutação, máximo | 5 A
Capacidade de comutação, máximo | 1 250 W
Elemento de comutação | 1 contactos normalmente fechados (NF)
Atraso na operação, máximo | 50 ms
Frequência de comutação, máximo | 5 Hz
Indicação de estado
Orientação (Indicação integrada, estado) | LED aceso, quando a porta de proteção está fechada
Escopo do fornecimento
Escopo do fornecimento | O atuador não está incluído no fornecimento.
Acessórios
Recomendação (Atuador) | BPS 300 BPS 303 BPS 303 SS
Recomendação dispositivo interruptor de segurança | SRB-E-301ST SRB-E-201LC
Orientação
Orientação (geral) | Diagrama mostrando os símbolos dos contactos fechados no dispositivo de segurança
Schmersal Ibérica, S.L., Rambla P. Catalanes, Nº 12, 08800 Vilanova i la Geltrú
Os dados e informações anteriores foram verificados cuidadosamente. As imagens podem ser diferentes do original. Mais informações técnicas podem ser encontradas nos manuais de instruções. Sujeito a modificações técnicas e erros.
Gerado em 10/01/2025, 18:54