## Worksheet
A-K8P-M8-S-G-5M-BK-2-X-A-4
Cabo de ligação 8 pólos
Dados para encomenda
Descrição do tipo de produtos | A-K8P-M8-S-G-5M-BK-2-X-A-4
Número de artigo (Número de encomenda) | 103003639
EAN (European Article Number) | 4030661429151
Número eCl@ss, versão 12.0 | 27-06-03-11
Número eCl@ss, versão 11.0 | 27-06-03-11
Número eCl@ss, versão 9.0 | 27-06-03-11
Número ETIM, versão 7.0 | EC001855
Número ETIM, versão 6.0 | EC001855
Homologações - Instruções
Certificados | cULus
Propriedades globais
Peso bruto | 240 g
Propriedades globais - Características
sem halogéneo | Sim
Número de pólos | 8
Número dos fios condutores | 8
Dados mecânicos
Binário, máximo | 0,6 Nm
Dados mecânicos - Tecnologia conectiva
Comprimento do cabo | 5 m
Secção do fio | 0,25 mm2
Diâmetro do cabo | 6 mm
Raio de curvatura (fixo) | 5 x Ø-Cabo
Raio de curvatura (movido) | 10 x Ø-Cabo
Cor do revestimento do cabo | Preto
Material do manto do cabo | PUR
Dados mecânicos - conectores de encaixe lado A
Conector | Conector femea, M8
Formato | reto
Codificação do conector | A
Bloqueio do conector | Travamento do parafuso
Material da união roscada | Filme metálico, CuZn, niquelado
Material de corpo do punho | Plástico, TPU
Cor do corpo do punho | Preto
Ambiente
Tipo de proteção | IP65 IP67 IP68
Temperatura ambiente (conector) | -25 ... +85 °C
Temperatura ambiente (fixo) | -50 ... +90 °C
Temperatura ambiente (movido) | -25 ... +90 °C
Dados elétricos
Corrente de ensaio térmico | 1,5 A
Medição da tensão de operação | 30 VAC
Medição da tensão de operação | 30 VDC
Corrente operacional nominal | 1 500 mA
Descrição dos pinos
PIN 1 | branco
PIN 2 | Castanho
PIN 3 | verde
PIN 4 | amarelo
PIN 5 | Cinza
PIN 6 | Rosa
PIN 7 | Azul
PIN 8 | vermelho
Schmersal Ibérica, S.L., Rambla P. Catalanes, Nº 12, 08800 Vilanova i la Geltrú
Os dados e informações anteriores foram verificados cuidadosamente. As imagens podem ser diferentes do original. Mais informações técnicas podem ser encontradas nos manuais de instruções. Sujeito a modificações técnicas e erros.
Gerado em 05/04/2025, 21:28