## Worksheet
MBGAC532
Invólucro de alumínio Caixa de Paragem de Emergência com tampa amarela conforme a norma ANSI Caixa de PARAGEM DE EMERGÊNCIA com colarinho protetor adaptado aos aparelhos de comando robustos
Dados para encomenda
Descrição do tipo de produtos | MBGAC532
Número de artigo (Número de encomenda) | 101213387
EAN (European Article Number) | 4030661444529
Número eCl@ss, versão 12.0 | 27-37-12-05
Número eCl@ss, versão 11.0 | 27-37-12-05
Número eCl@ss, versão 9.0 | 27-37-12-05
Número ETIM, versão 7.0 | EC000200
Número ETIM, versão 6.0 | EC000200
Propriedades globais
Versão | Invólucro
Material do invólucro | Alumínio
Cor da parte superior do invólucro | RAL 7001 (cinzento)
Cor da parte inferior do invólucro | Cinza
Peso bruto | 850 g
Propriedades globais - Características
Número de posições de comando | 2
Número de buchas de cabo | 1
Dados mecânicos
Posição do bucin | lado frontal
Dados mecânicos - dimensões
Largura | 100 mm
Altura | 80 mm
Profundidade | 160 mm
Ambiente
Tipo de proteção | IP65
Temperatura ambiente | -25 ... +80 °C
Schmersal Ibérica, S.L., Rambla P. Catalanes, Nº 12, 08800 Vilanova i la Geltrú
Os dados e informações anteriores foram verificados cuidadosamente. As imagens podem ser diferentes do original. Mais informações técnicas podem ser encontradas nos manuais de instruções. Sujeito a modificações técnicas e erros.
Gerado em 04/04/2025, 06:10