## Worksheet
CST 34-S-2
Actuador com dupla bobina para maior tolerância ao desalinhamento Actuação do sensor possível pela lateral e pelo topo
Dados para encomenda
Descrição do tipo de produtos | CST 34-S-2
Número de artigo (Número de encomenda) | 101196101
EAN (European Article Number) | 4030661363882
Número eCl@ss, versão 12.0 | 27-27-26-06
Número eCl@ss, versão 11.0 | 27-27-24-04
Número eCl@ss, versão 9.0 | 27-27-24-04
Número ETIM, versão 7.0 | EC001487
Número ETIM, versão 6.0 | EC001487
Informações adicionais, dados para encomenda | Nota: O sensor e o atuador devem ser pedidos em separado.
Propriedades globais
Material do atuador | Plástico
Peso bruto | 50 g
Dados mecânicos
Área ativa | lateral Frente
Dados mecânicos - dimensões
Comprimento do atuador | 35 mm
Largura do atuador | 102 mm
Altura do atuador | 27 mm
Schmersal Ibérica, S.L., Rambla P. Catalanes, Nº 12, 08800 Vilanova i la Geltrú
Os dados e informações anteriores foram verificados cuidadosamente. As imagens podem ser diferentes do original. Mais informações técnicas podem ser encontradas nos manuais de instruções. Sujeito a modificações técnicas e erros.
Gerado em 16/10/2024, 16:37