## Worksheet
ATUADOR AZ 17/170-B1-2245
Actuador recto assentado sobre borracha Elimina a vibração no dispositivo de protecção Particularmente apropriado para portas deslizantes
Dados para encomenda
Descrição do tipo de produtos | ATUADOR AZ 17/170-B1-2245
Número de artigo (Número de encomenda) | 101137406
EAN (European Article Number) | 4030661280905
Número eCl@ss, versão 12.0 | 27-27-26-06
Número eCl@ss, versão 11.0 | 27-27-26-06
Número eCl@ss, versão 9.0 | 27-27-26-06
Número ETIM, versão 7.0 | EC001487
Número ETIM, versão 6.0 | EC001487
Propriedades globais
Nível de codificação conforme EN ISO 14119 | baixa
Material do atuador | Aço inoxidável (V2A)
Peso bruto | 15 g
Dados mecânicos
Atuador | reto Assente sobre borracha
Orientação
Orientação (geral) | Em portas giratórias, o raio mínimo de acionamento em linha com o plano do atuador é de 200 mm O eixo da dobradiça deve ser 13 mm acima da aresta superior do comutador de segurança e no mesmo plano Torque de aperto máximo 200 Ncm para a montagem do atuador
Schmersal Ibérica, S.L., Rambla P. Catalanes, Nº 12, 08800 Vilanova i la Geltrú
Os dados e informações anteriores foram verificados cuidadosamente. As imagens podem ser diferentes do original. Mais informações técnicas podem ser encontradas nos manuais de instruções. Sujeito a modificações técnicas e erros.
Gerado em 10/01/2025, 19:38