## Worksheet
USP-PI-2435 INTERFACE PARALELA
Interface paralela
Dados para encomenda
Descrição do tipo de produtos | USP-PI-2435 INTERFACE PARALELA
Número de artigo (Número de encomenda) | 101171444
EAN (European Article Number) | 4030661298931
Número eCl@ss, versão 12.0 | 27-21-10-14
Número eCl@ss, versão 11.0 | 27-21-10-14
Número eCl@ss, versão 9.0 | 27-21-10-14
Número ETIM, versão 7.0 | EC001099
Número ETIM, versão 6.0 | EC001099
Disponível até | 30.06.2023
Propriedades globais
Orientação, (Operação do software, idioma) | Inglês Espanhol Italiano
Material do invólucro | PVC
Peso bruto | 210 g
Dados mecânicos
Fixação | Fixação rápida para perfil normalizado segundo as normas EN 50022 e EN 50035
Dados mecânicos - Tecnologia conectiva
Tipo de conexão | Ligação por parafuso M20 x 1.5
Secção dos cabos de conexão, mínimo | 0,5 mm²
Secção dos cabos de conexão, máximo | 1,5 mm²
Orientação | Todas as especificações incluindo ponteiras de cabo.
Dados mecânicos - dimensões
Largura | 160 mm
Altura | 89,6 mm
Ambiente
Tipo de proteção | IP00
Temperatura ambiente | -5 ... +60 °C
Temperatura para armazenar e transportar | -25 ... +70 °C
Resistência à vibração | 10 … 55 Hz / 0,0375 mm
Resistência a impactos | 15 g / 11 ms
Ambiente - Parâmetros de isolamento
Categoria de sobre-tensão | III
Grau de contaminação por sujeira | 2
Dados elétricos
Tensão de operação | 24 VDC -10 % / +15 %
Medição da tensão de operação | 24 VDC
Corrente operacional nominal | 150 mA
Comprimento do cabo, máximo | 30 m
Dados elétricos - Entradas digitais
Sinal de entrada nível, High-Signal &quot;1&quot; | 10 … 30 VDC
Dados elétricos, Low-Signal &quot;0&quot; | 0 … 2 VDC
Dados elétricos - Saída digital
Designação, saídas digitais | Y1 ... Y6
Corrente de saída, máximo | 100 mA
Versão de elementos de comutação | comutação - p
Dados elétricos - Compatibilidade eletromagnética (EMV)
Radiação de interferência | EN 12015 EN 50081-1
Imunidade a interferência | IEC 61000-6-2 EN 12016
Schmersal Ibérica, S.L., Rambla P. Catalanes, Nº 12, 08800 Vilanova i la Geltrú
Os dados e informações anteriores foram verificados cuidadosamente. As imagens podem ser diferentes do original. Mais informações técnicas podem ser encontradas nos manuais de instruções. Sujeito a modificações técnicas e erros.
Gerado em 18/05/2025, 07:07