## Worksheet
EWTS32
alternar curto
Dados para encomenda
Descrição do tipo de produtos | EWTS32
Número de artigo (Número de encomenda) | 101006373
EAN (European Article Number) | 4030661615080
Número eCl@ss, versão 12.0 | 27-37-12-13
Número eCl@ss, versão 11.0 | 27-37-12-13
Número eCl@ss, versão 9.0 | 27-37-12-13
Número ETIM, versão 7.0 | EC000222
Número ETIM, versão 6.0 | EC000222
Homologações - Instruções
Certificados | cULus
Propriedades globais
Instruções | EN IEC 60947-5-1 EN IEC 60947-1
Versão | Alternar
Condição de instalação (mecânico) | arbitrariamente
Alternar | curto
Tipo de selagem | Membrana Vedante Selos
Material do anel frontal | Alumínio
Material dos alternar | Plástico
Cor do anel frontal | Prata
Cor do manípulo | Cinza
Peso bruto | 43 g
Propriedades globais - Características
Possível sondar | Sim
Retenção | Sim
Isolação total | Sim
Número de pino atuador | 2
Número de interruptores de posição | 3
Dados mecânicos
Desbloqueio | direita: sem desencravamento por rotação esquerda: sem desencravamento por rotação
Posição de retenção | esquerda
Posição de toque | direita
Resistência mecânica, Mínimo | 300 000 Schaltspiele
Ângulo de comutação, esquerda | 55 °
Ângulo de comutação, esquerda direita | 35 °
Fixação | flange de montagem
Binário de aperto do parafuso | 0,6 Nm
Dados mecânicos - dimensões
Altura | 28 mm
comprimento x largura x altura | Diâmetro para instalação Ø: 22 mm
Diâmetro do anel frontal | 29,5 mm
Comprimento do manípulo | 28 mm
Diâmetro para instalação ou montagem | 22,3 mm
Espessura de painel frontal, mínimo | 1 mm
Espessura de painel frontal, máximo | 6 mm
Espaçamento | 50 x 50 mm
Ambiente
Tipo de proteção | IP65
Temperatura ambiente | +0 ... +80 °C
Resistência a impactos | 30 g / 18 ms
resistência a vibrações | 20 g / 10 ... 150 Hz
Schmersal Ibérica, S.L., Rambla P. Catalanes, Nº 12, 08800 Vilanova i la Geltrú
Os dados e informações anteriores foram verificados cuidadosamente. As imagens podem ser diferentes do original. Mais informações técnicas podem ser encontradas nos manuais de instruções. Sujeito a modificações técnicas e erros.
Gerado em 15/02/2025, 10:32