## Worksheet
ASM G2-CD SOFTWARE ASIMON
asimon G2 3.x O software "ASIMON"é uma ferramenta para configurar e inicializar a Interface ASI da supervisão de segurança.
Dados para encomenda
Descrição do tipo de produtos | ASM G2-CD SOFTWARE ASIMON
Número de artigo (Número de encomenda) | 101206151
EAN (European Article Number) | 4030661380308
Número eCl@ss, versão 12.0 | 27-24-25-01
Número eCl@ss, versão 11.0 | 27-24-25-01
Número eCl@ss, versão 9.0 | 27-24-25-01
Número ETIM, versão 7.0 | EC000809
Número ETIM, versão 6.0 | EC000809
Propriedades globais
Peso bruto | 25 g
Dados elétricos, interface AS especificação
Versão AS-i | 3.x
Escopo do fornecimento
Escopo do fornecimento | Embalagem software asimon: Software de configuração e diagnóstico com documentação online em CD-ROM: Embalagem software asimon: Software de configuração e diagnóstico com documentação online em CD-ROM
Orientação
Orientação (geral) | Para permitir a interconexão das seguras "AS-Interface SaW Slaves" estão incorporados módulos (de processamento) organizados numa biblioteca de símbolos bem como módulos operacionais. Na implementação da aplicação segura a funcionalidade selecionada é ativada pelo "Drag&amp;Drop" parametrizada e então agregada aos respetivos canais de liberação do "controlador de segurança". A seguir o "aplicativo de segurança com a interface AS ligada em rede e conectada à "Interface AS Slaves" pode ser testada e controlada através de monitoramento junto ao PC. No "asimon" estão disponíveis as seguintes funcionalidades: • 1. Configuração dos diferentes equipamentos de segurança • 2. Configuração dos módulos de enlace e arranque • 3. Configuração ligações lógicas /E, OU, RS-Flip-Flops) • 4. Configuração da supervisão dos contactores (circuito de retorno) • 5. Configuração dos tipos de operação (canais de libertação) • 6. Configuração dos módulos do sistema • 7. Emissão do protocolo de configuração 8. Asimon" pode ser utilizado tanto online, como offline, exemplo: para trabalhos de desenvolvimento. Os ficheiros de configuração "asimon" podem ser guardados e abertos livremente.
Schmersal Ibérica, S.L., Rambla P. Catalanes, Nº 12, 08800 Vilanova i la Geltrú
Os dados e informações anteriores foram verificados cuidadosamente. As imagens podem ser diferentes do original. Mais informações técnicas podem ser encontradas nos manuais de instruções. Sujeito a modificações técnicas e erros.
Gerado em 14/02/2025, 02:27