## Worksheet
SLC240COM-ER-0890-35
Tipo de segurança 2 de acordo com IEC 61496-1 Ajuste de parametros amigável, sem ferramentas necessárias Conceito de segurança fiável no caso de interferências (EMC, soldadura) Segurança de processo com elevada disponibilidade Ajuda activa integrada para a instalação
Dados para encomenda
Descrição do tipo de produtos | SLC240COM-ER-0890-35
Número de artigo (Número de encomenda) | 103016257
EAN (European Article Number) | 4030661506845
eCl@ss number, version 12.0 | 27-27-27-04
eCl@ss number, version 11.0 | 27-27-27-04
Número eCl@ss, versão 9.0 | 27-27-27-04
ETIM number, version 7.0 | EC002549
ETIM number, version 6.0 | EC002549
Homologações - Instruções
Certificados | TÜV cULus
Propriedades globais
Instruções | EN IEC 61496-2 EN IEC 61496-1
Master ou Slave função | Sim
Material do invólucro | Alumínio
Tempo de reação, máximo | 10 ms
Peso bruto | 1 540 g
Propriedades globais - Características
Em cascata | Sim
Bloqueio de rearme | Sim
Supressão | Sim
Indicação integrada, estado | Sim
Indicação integrada, diagnóstico | Sim
Quantidade de saídas digitais seguras | 2
Número de feixes | 30
Classificação
Normas, regulamentos | EN ISO 13849-1 EN IEC 62061
Performance Level, até | c
Categoria conforme EN ISO 13849 | 2
Valor PFH | 8,05 x 10⁻⁹ /h
Safety Integrity Level (SIL), apropriado para aplicações em | 1
Vida útil | 20 Jahr(e)
Tipo de segurança de acordo com IEC 61496-1 | 2
Dados mecânicos
Habilidade de deteção para corpos de prova v = 1,6 m/s | 35 mm
Altura do campo de proteção | 890 mm
Alcance, campo de proteção, mínimo | 0,3 m
Alcance, campo de proteção, máximo | 7 m
Comprimento de onda dos sensores | 880 nm
Dados mecânicos - Tecnologia conectiva
Tipo de conexão | Conector
Conexão, conector, recetor | Conector incorporado M12, 5 polos
Conexão, Conector, Transmissor | Conector incorporado M12, 4 polos
Comprimento do cabo conectável, máximo | 100 m
Dados mecânicos - dimensões
Comprimento de sensor | 33 mm
Largura de sensor | 27,8 mm
Altura do sensor | 931 mm
Ambiente
Tipo de proteção | IP67
Ambient temperature | -10 ... +50 °C
Storage and transport temperature | -25 ... +70 °C
Classe de proteção | III
Dados elétricos
Tensão de comutação OSSD, High-Signal | 24 V
Potência instalada elétrica do recetor, máximo | 10 W
Potência admissão elétrica do transmissor, máximo | 5 W
Dados elétricos - Saídas digitais seguras
Corrente de saída (saída segura), máximo | 0,25 A
Versão de elementos de comutação | tipo p
Escopo do fornecimento
Escopo do fornecimento | Set com 2 cantoneiras de montagem
Acessórios
Recomendação dispositivo interruptor de segurança | SRB-E 301
Schmersal Ibérica, S.L., Rambla P. Catalanes, Nº 12, 08800 Vilanova i la Geltrú
Os dados e informações anteriores foram verificados cuidadosamente. As imagens podem ser diferentes do original. Mais informações técnicas podem ser encontradas nos manuais de instruções. Sujeito a modificações técnicas e erros.
Gerado em 16/06/2024, 20:31