## Worksheet
AZM201B-I2-SK-T-1P2PW-A
| Codificação individual programável repetidamente com tecnologia RFID Supervisão de actuadores Princípio de bloqueio por corrente eléctrica Invólucro em termoplástico comprimento máximo da corrente de sensores Comutação sequencial auto-supervisionada Codificação pela tecnologia RFID conforme ISO 14119 3 LED's para sinalizar as condições de operação A tecnologia do sensor permite um ajuste ± 5 mm mm vertical e ± 3 mm mm horizontal entre actuador e interruptor | Próprio para protas basculantes e corrediças Diagnostico inteligente Desbloqueio auxiliar Tipo de protecção IP66, IP67 alta força de fechamento 2000 N desenho simétrico, montagem em perfis de 40mm Saídas de segurança OSSD Desbloqueio de emergência de fuga / Desbloqueio de emergência (adaptado posteriormente)
Dados para encomenda
Descrição do tipo de produtos | AZM201B-I2-SK-T-1P2PW-A
Número de artigo (Número de encomenda) | 103013491
EAN (European Article Number) | 4030661493343
Número eCl@ss, versão 12.0 | 27-27-26-03
Número eCl@ss, versão 11.0 | 27-27-26-03
Número eCl@ss, versão 9.0 | 27-27-26-03
Número ETIM, versão 7.0 | EC002593
Número ETIM, versão 6.0 | EC002593
Homologações - Instruções
Certificados | TÜV cULus FCC IC UKCA ANATEL
Propriedades globais
Instruções | EN ISO 13849-1 EN ISO 14119 EN IEC 60947-5-3 EN IEC 61508
informação gerais | Codificação individual, aprendizagem múltipla
Nível de codificação conforme EN ISO 14119 | Alto
Princípio ativo | RFID
Banda de frequência RFID | 125 kHz
Potência de envio RFID, máximo | -6 dB/m
Material do invólucro | Plástico, termoplástico reforçado com fibra de vidro
Tempo de risco, máximo | 200 ms
Tempo de reação das saídas de segurança em caso de desconexão por atuador, máximo tempo de reação das saídas de segurança em caso de desconexão pelas entradas de segurança, máximo | 100 ms
Tempo de reação das saídas de segurança em caso de desconexão pelas entradas de segurança, máximo | 1,5 ms
Peso bruto | 587 g
Propriedades globais - Características
Princípio de bloqueio por corrente elétrica | Sim
Supervisão de atuadores | Sim
Desbloqueio auxiliar | Sim
Deteção de curto-circuito | Sim
Reconhecimento de curto-circuito | Sim
Ligação em série | Sim
Funções de segurança | Sim
Indicação integrada, estado | Sim
Número de contactos de segurança | 2
Classificação
Certificados | EN ISO 13849-1 EN IEC 61508
Classificação - função de solenóide adicional
Performance Level, até | e
Categoria de comando | 4
Valor PFH | 1,90 x 10⁻⁹ /h
Valor PFD | 1,60 x 10⁻⁴
Safety Integrity Level (SIL), apropriado para aplicações em | 3
Vida útil | 20 Jahr(e)
Dados mecânicos
Resistência mecânica, Mínimo | 1 000 000 Schaltspiele
Força de engate FZh segundo a EN ISO 14119 | 2 000 N
Nota (força de engate FZh) | 1.000 N em conjunto com um atuador AZ/AZM201-B30 para montagem interna.
Força de engate Fmax, máximo | 2 600 N
Nota (força de engate Fmáx.) | 1.300 N em conjunto com um atuador AZ/AZM201-B30 para montagem interna.
Força de retenção | 30 N
Velocidade de atuação, máximo | 0,2 m/s
Versão dos parafusos de fixação | 2x M6
Binário de aperto para parafusos de fixação, máximo | 8 Nm
Binário de aperto dos parafusos de fixação da tampa do invólucro, mínimo | 0,7 Nm
Binário de aperto dos parafusos de fixação da tampa do invólucro, máximo | 1 Nm
Orientação | Torx T10
Dados mecânicos - Tecnologia conectiva
Comprimento da corrente de sensores, máximo | 200 m
Nota (comprimento da cadeia de sensores) | O comprimento e a secção do cabo alteram a queda de tensão em função da corrente de saída
Nota (ligação em série) | Número ilimitado de dispositivos, respeitar a proteção externa do condutor, máx. 31 dispositivos com diagnóstico serial SD
Cabo guia | 1 x M20
Tipo de conexão | Bornes com rosca
Secção dos cabos de conexão, mínimo | 0,25 mm²
Secção dos cabos de conexão, máximo | 1,5 mm²
Orientação | Todas as especificações incluindo ponteiras de cabo.
Secção do fio, mínimo | 23 AWG
Secção do fio, máximo | 15 AWG
Secção do fio | 23 ... 15 AWG
Tipo de cabo admissível | Rígido de um fio Rígido de vários fios Flexível
Dados mecânicos - dimensões
Comprimento de sensor | 50 mm
Largura de sensor | 40 mm
Altura do sensor | 220 mm
Ambiente
Tipo de proteção | IP66 IP67
Temperatura ambiente | -25 ... +60 °C
Temperatura para armazenar e transportar | -25 ... +85 °C
Humidade relativa, máximo | 93 %
Orientação (humidade relativa) | não condensado sem gelo
Resistência à vibração | 10 … 150 Hz, amplitude 0,35 mm
Resistência a impactos | 30 g / 11 ms
Classe de proteção | III
Altura de instalação permitida sobre NN, máximo | 2 000 m
Ambiente - Parâmetros de isolamento
Tensão calculada de isolamento Ui | 32 VDC
Medição da rigidez dielétrica da tensão máxima Uimp | 0,8 kV
Categoria de sobre-tensão | III
Grau de contaminação por sujeira | 3
Dados elétricos
Tensão de operação | 24 VDC -15 % / +10 %
Corrente de circuito aberto I0, típico | 50 mA
Consumo de corrente com o íman ON, valor médio | 200 mA
Consumo de corrente com íman ON, valor de pico | 700 mA / 100 ms
Medição da tensão de operação | 24 VDC
Corrente operacional nominal | 1 200 mA
Corrente de curto-circuito | 100 A
Isolação externa de cabos e equipamento | 4A gG
Atraso na operação, máximo | 4 000 ms
Frequência de comutação, máximo | 1 Hz
Dados elétricos - controlo da bobina IN
Designação, comando magnético | IN
Limiares de comutação | -3 V … 5 V (Low) 15 V … 30 V (High)
Potência instalada a 24 V | 10 mA
Ciclo de carga do íman | 100 %
Duração do impulso de teste, máximo | 5 ms
Intervalo do impulso de teste, mínimo | 40 ms
Classificação ZVEI CB24I, descida | C0
Classificação ZVEI CB24I, fonte | C1 C2 C3
Dados elétricos - Entradas digitais seguras
Designação, entradas de segurança | X1 e X2
Limiares de comutação | −3 V … 5 V (Low) 15 V … 30 V (High)
Potência instalada a 24 V | 5 mA
Duração do impulso de teste, máximo | 1 ms
Intervalo do impulso de teste, mínimo | 100 ms
Classificação ZVEI CB24I, descida | C1
Classificação ZVEI CB24I, fonte | C1 C2 C3
Dados elétricos - Saídas digitais seguras
Designação, saídas de segurança | Y1 e Y2
Corrente operacional nominal (Saídas de segurança) | 250 mA
Versão de elementos de comutação | À prova de curto-circuito, tipo p
Queda de tensão Ud, máximo | 2 V
Corrente residual Ir, máximo | 0,5 mA
Voltagem, categoria de aplicação DC-13 | 24 VDC
Potência, categoria de aplicação DC-13 | 0,25 A
Intervalo do impulso de teste, típico | 1000 ms
Duração do impulso de teste, máximo | 0,5 ms
Classificação ZVEI CB24I, fonte | C2
Classificação ZVEI CB24I, descida | C1 C2
Dados elétricos - saída diagnóstico
Designação, saídas de diagnóstico | OUT
Corrente operacional nominal | 50 mA
Versão de elementos de comutação | À prova de curto-circuito, tipo p
Queda de tensão Ud, máximo | 4 V
Voltagem, categoria de aplicação DC-13 | 24 VDC
Potência, categoria de aplicação DC-13 | 0,05 A
Indicação de estado
Orientação (LED indicador do estado) | Estado operacional : LED amarelo Falha avaria funcional: LED vermelho Tensão de alimentação UB: LED verde indica
Escopo do fornecimento
Escopo do fornecimento | O atuador não está incluído no fornecimento. Chave triangular para AZM 201
Acessórios
Recomendação (Atuador) | AZ/AZM201-B1 AZ/AZM201-B30
Orientação
Orientação (geral) | Desde que o atuador esteja inserido no encravamento, a porta que esta aberta pode ser encravada. Neste caso, as saídas de segurança são reativadas, de modo a que a proteção não tenha de ser aberta.
Schmersal Ibérica, S.L., Rambla P. Catalanes, Nº 12, 08800 Vilanova i la Geltrú
Os dados e informações anteriores foram verificados cuidadosamente. As imagens podem ser diferentes do original. Mais informações técnicas podem ser encontradas nos manuais de instruções. Sujeito a modificações técnicas e erros.
Gerado em 29/12/2024, 06:14