## Worksheet
PROTECT-SELECT-CC
| Parametrização fácil e flexível Não exige conhecimentos de programação 18 entradas seguras para a monitorização redundante de todos os sensores de segurança comuns 4 saídas seguras de semicondutor 2 saídas de relé seguras | 4 saídas de sinalização opcionais Substitui até 8 relés de segurança até PL e / SIL 3 Mensagens de erro e de estado, em texto simples Navegação por menu multilingue em visor colorido
Dados para encomenda
Descrição do tipo de produtos | PROTECT-SELECT-CC
Número de artigo (Número de encomenda) | 101215377
EAN (European Article Number) | 4030661445403
Número eCl@ss, versão 12.0 | 27-37-18-19
Número eCl@ss, versão 11.0 | 27-37-18-19
Número eCl@ss, versão 9.0 | 27-37-18-19
Número ETIM, versão 7.0 | EC001449
Número ETIM, versão 6.0 | EC001449
Homologações - Instruções
Certificados | TÜV cULus CCC
Propriedades globais
Instruções | EN IEC 62061 EN ISO 13849-1 EN IEC 60947-5-1 EN IEC 60947-5-3 EN IEC 60947-5-5 EN IEC 61508 EN IEC 60204-1 EN IEC 60947-1
Stress climático | EN 60068-2-1 EN 60068-2-2 EN 61496
Material do invólucro | Polyamida / V0
Peso bruto | 480 g
Propriedades globais - Características
Deteção de curto-circuito | Sim
Deteção de quebra do cabo | Sim
Reconhecimento de curto-circuito | Sim
Terminais amovíveis | Sim
Entrada iniciação | Sim
Circuito de retorno | Sim
Função de reinício automático | Sim
Reset deteção de flanco | Sim
Teste de arranque | Sim
Deteção de fuga à terra | Sim
Indicação integrada, estado | Sim
Indicação integrada, tensão de alimentação | Sim
Número da saída de impulsos (saída de pulsos) | 3
Número de saída de relé (1-canal) | 2
Número de entradas analógicas seguras | 2
Número de entradas digitais seguras | 14
Número de entradas/saídas digitais seguras | 4
Quantidade de saídas digitais seguras | 4
Número de saídas de sinalização | 4
Classificação
Certificados | EN ISO 13849-1 EN IEC 60947-5-1 EN IEC 62061 EN IEC 61508
Performance Level, até | e
Categoria de controlo | 4
Nível de cobertura de diagnóstico (DC) | 99
Valor PFH | 1,78 x 10⁻⁸ /h
Safety Integrity Level (SIL), apropriado para aplicações em | 3
Vida útil | 20 Jahr(e)
Falha de causa comum (CCF), mínimo | 65
Erro de Hardware tolerância (EHT) | 1
Taxa de requisição | elevada ou contínua
Fração de falha segura (SFF), mínimo | 90
Avaliação de segurança - Saídas de relé
Performance Level, até | e
Categoria de controlo | 4
Orientação | Válido em aplicações de dois canais e 60% carga de relé
Safety Integrity Level (SIL), apropriado para aplicações em | 3
Classificação - entradas de segurança de 2 canal
Performance Level, até | e
Categoria de comando | 4
Safety Integrity Level (SIL), apropriado para aplicações em | 3
Classificação - entradas de segurança de 1 canal
Performance Level, até | d
Categoria de comando | 2
Safety Integrity Level (SIL), apropriado para aplicações em | 2
Classificação - saídas de segurança de 1 canal
Performance Level, até | d
Categoria de comando | 2
Safety Integrity Level (SIL), apropriado para aplicações em | 2
Classificação - saídas de segurança de 2 canal
Performance Level, até | e
Categoria de comando | 4
Safety Integrity Level (SIL), apropriado para aplicações em | 3
Dados mecânicos
Resistência mecânica, Mínimo | 10 000 000 Schaltspiele
Fixação | Fixação rápida para perfil normalizado segundo a DIN EN 60715
Dados mecânicos - Tecnologia conectiva
Designação dos terminais | IEC 61131-2 IEC/EN 60947-1
Tipo de conexão | rígido ou flexível
Secção dos cabos de conexão, mínimo | 0,25 mm²
Secção dos cabos de conexão, máximo | 2,5 mm²
Conexão (mecânico) | Terminais com mola de fixação removíveis
Dados mecânicos - dimensões
Largura | 52,5 mm
Altura | 100 mm
Profundidade | 118 mm
Ambiente
Tipo de proteção | IP20
Tipo de proteção do espaço de instalação | IP54
Temperatura ambiente | -25 ... +55 °C
Temperatura para armazenar e transportar | -25 ... +75 °C
Humidade relativa, mínimo | 15 %
Humidade relativa, máximo | 90 %
Orientação (humidade relativa) | não condensado
Resistência à vibração | 10 … 57 Hz, amplitude 0,75 mm
Resistência a impactos | 30 g / 11 ms
Ambiente - Parâmetros de isolamento
Categoria de sobre-tensão | III
Grau de contaminação por sujeira | 2
Dados elétricos
Tensão de operação | 12 VDC -10 % / +10 %
Potência instalada a 24 V, máximo | 500 mA
Corrente de circuito aberto I0, típico | 500 mA
Medição da tensão de operação | 12 VDC
Corrente de curto-circuito | 1 000 A
Orientação (Dados elétricos, proteção) | Lento
Frequência de comutação, máximo | 0,1 Hz
Material dos contactos, elétrico | Estanho
Dados elétricos, máximo | 3 A
Dados elétricos - Entradas digitais seguras
Limiares de comutação | -3 V … 2 V (LOW) 18 V … 28,8 V
Potência instalada a 24 V | 6 mA
Dados elétricos - Saídas digitais seguras
Corrente operacional nominal (Saídas de segurança) | 700 mA
Versão de elementos de comutação | à prova de curto-circuito, comutação - p / comutação - n (Q0/0N e Q1/1N) à prova de curto-circuito, comutação - p (Q2 e Q3)
Corrente residual Ir, máximo | 2 mA
Dados elétricos - Saídas de relé seguras
Voltagem, categoria de aplicação AC-1 | 250 VAC
Potência, categoria de aplicação AC-1 | 4 A
Voltagem, categoria de aplicação DC-1 | 24 VDC
Potência, categoria de aplicação DC-1 | 4 A
Voltagem, categoria de aplicação AC-15 | 230 VAC
Potência, categoria de aplicação AC-15 | 3 A
Voltagem, categoria de aplicação DC-13 | 24 VDC
Potência, categoria de aplicação DC-13 | 4 A
Dados elétricos - saída diagnóstico
Corrente operacional nominal | 100 mA
Versão de elementos de comutação | parcialmente à prova de curto-circuito, comutação - p
Dados elétricos - Compatibilidade eletromagnética (EMV)
Imunidade a interferência | Diretiva CEM
Dados gerais
Orientação (Aplicações de aplicação) | Sensor de segurança Dispositivo de segurança Botão &quot;Paragem de Emergência&quot; Interruptor de emergência - acionamento por cabo Cortina ótica de segurança
Schmersal Ibérica, S.L., Rambla P. Catalanes, Nº 12, 08800 Vilanova i la Geltrú
Os dados e informações anteriores foram verificados cuidadosamente. As imagens podem ser diferentes do original. Mais informações técnicas podem ser encontradas nos manuais de instruções. Sujeito a modificações técnicas e erros.
Gerado em 11/03/2025, 21:48