## Worksheet
CST 30-1
Invólucro em termoplástico
Dados para encomenda
Descrição do tipo de produtos | CST 30-1
Número de artigo (Número de encomenda) | 101209887
EAN (European Article Number) | 4030661386829
Número eCl@ss, versão 12.0 | 27-27-26-06
Número eCl@ss, versão 11.0 | 27-27-24-04
Número eCl@ss, versão 9.0 | 27-27-24-04
Número ETIM, versão 7.0 | EC001487
Número ETIM, versão 6.0 | EC001487
Informações adicionais, dados para encomenda | Nota: O sensor e o atuador devem ser pedidos em separado.
Propriedades globais
Material do invólucro | Plástico
Peso bruto | 47 g
Dados mecânicos - dimensões
Diâmetro do atuador | M30
Largura do atuador | 15 mm
Escopo do fornecimento
Escopo do fornecimento | 1x Atuador CST 30-1
Escopo do fornecimento do material Mintage | 2x Porcas M30
Schmersal Ibérica, S.L., Rambla P. Catalanes, Nº 12, 08800 Vilanova i la Geltrú
Os dados e informações anteriores foram verificados cuidadosamente. As imagens podem ser diferentes do original. Mais informações técnicas podem ser encontradas nos manuais de instruções. Sujeito a modificações técnicas e erros.
Gerado em 17/05/2025, 06:39