## Worksheet
AZ 3350-12ZUEK-U270
| 1 entrada de condutor M 20 x 1.5 Cabeça do actuador, pode ser deslocado 270º invólucro metálico Alavanca de travamento | Longa durabilidade 40,5 mm x 114 mm x 38 mm Contactos com alto nível de segurança com tensões baixas
Dados para encomenda
Descrição do tipo de produtos | AZ 3350-12ZUEK-U270
Número de artigo (Número de encomenda) | 101174720
EAN (European Article Number) | 4030661304137
Número eCl@ss, versão 12.0 | 27-27-26-02
Número eCl@ss, versão 11.0 | 27-27-26-02
Número eCl@ss, versão 9.0 | 27-27-26-02
Número ETIM, versão 7.0 | EC002592
Número ETIM, versão 6.0 | EC002592
Informações adicionais, dados para encomenda | Para encomendar primeiro escolher o interruptor de segurança e depois o sistema de manípulo de porta.
Homologações - Instruções
Certificados | TÜV cULus
Propriedades globais
Instruções | BG-GS-ET-15 EN ISO 13849-1 EN ISO 14119 EN IEC 60947-5-1
Nível de codificação conforme EN ISO 14119 | baixa
Princípio ativo | eletromecânico
Material do invólucro | Alumínio
Material do revestimento do compartimento | pintura de fábrica
Peso bruto | 230 g
Propriedades globais - Características
Número de direções de atuação | 1
Número de contactos auxiliares | 1
Número de contactos de segurança | 2
Número de buchas de cabo | 1
Classificação
Certificados | EN ISO 13849-1
Vida útil | 20 Jahr(e)
Classificação - saídas de segurança
B10D Contacto normalmente fechado (NC) | 2 000 000 Schaltspiele
B10D contacto normalmente aberto (NA) | 1 000 000 Schaltspiele
Orientação (B10D contacto normalmente aberto (NO)) | com 10 % Ie e carga óhmica de contacto
Dados mecânicos
Resistência mecânica, Mínimo | 1 000 000 Schaltspiele
Dobradiça de porta | À direita
Força de corte | 15 000 N
Percurso de abertura, obrigatório | 10,7 mm
Força de abertura obrigatória por contacto NF, mínimo | 5 N
Velocidade de atuação, máximo | 0,2 m/s
Fixação | parafusos
Dados mecânicos - Tecnologia conectiva
Cabo guia | 1 x M20
Tipo de conexão | Bornes com rosca Ligação por parafuso M20 x 1.5
Secção dos cabos de conexão, mínimo | 0,75 mm²
Secção dos cabos de conexão, máximo | 2,5 mm²
Orientação | Todas as especificações incluindo ponteiras de cabo.
Tipo de cabo admissível | Rígido de um fio Rígido de vários fios Flexível
Dados mecânicos - dimensões
Comprimento de sensor | 38 mm
Largura de sensor | 40,5 mm
Altura do sensor | 114 mm
Ambiente
Tipo de proteção | IP67
Temperatura ambiente | -30 ... +90 °C
Temperatura para armazenar e transportar | -40 ... +90 °C
Ambiente - Parâmetros de isolamento
Tensão calculada de isolamento Ui | 250 VAC
Medição da rigidez dielétrica da tensão máxima Uimp | 4 kV
Dados elétricos
Corrente de ensaio térmico | 10 A
Corrente de curto-circuito | 1 000 A
Elemento de comutação | Contacto normalmente fechado/contacto normalmente aberto (NA/NO)
Princípio de comutação | Comutação lenta com sobreposição de contactos
Frequência máxima de comutação | 1 200 /h
Material dos contactos, elétrico | Prata
Dados elétricos - Contactos de segurança
Voltagem, categoria de aplicação AC-15 | 230 VAC
Potência, categoria de aplicação AC-15 | 4 A
Voltagem, categoria de aplicação DC-13 | 24 VDC
Potência, categoria de aplicação DC-13 | 4 A
Dados elétricos - Contactos auxiliares
Voltagem, categoria de aplicação AC-15 | 230 VAC
Potência, categoria de aplicação AC-15 | 4 A
Voltagem, categoria de aplicação DC-13 | 24 VDC
Potência, categoria de aplicação DC-13 | 4 A
Escopo do fornecimento
Escopo do fornecimento | O atuador não está incluído no fornecimento.
Acessórios
Recomendação (Atuador) | AZ 3350-B1 AZ 3350-B5 AZ 3350-B1R AZ 3350-B5R AZ 3350-B6 AZ 3350-B6H
Recomendação, (Informação do produto) | AZ 3350-STS30-01 AZ 3350-STS30-03 AZ 3350-STS30-06 AZ 3350-STS30-08
Schmersal Ibérica, S.L., Rambla P. Catalanes, Nº 12, 08800 Vilanova i la Geltrú
Os dados e informações anteriores foram verificados cuidadosamente. As imagens podem ser diferentes do original. Mais informações técnicas podem ser encontradas nos manuais de instruções. Sujeito a modificações técnicas e erros.
Gerado em 14/02/2025, 01:58