## Worksheet
AZM190-11/11RKAE0-24VDC
| sem Desbloqueio auxiliar Invólucro em termoplástico Longa durabilidade Bloqueio com protecção contra travamento incorrecto. 89 mm x 178 mm x 41 mm Cabeçote de aproximação com 4 posições de 90º | 2 Entradas de condutor M 20 x 1.5 Espaço para conexão Formato estreito, especialmente apropriado para ser fixado em portas giratórias, perfis de alumínio e grades de protecção Mecanismo de fechar está selado contra a entrada de sujeira Terminal de parafuso
Dados para encomenda
Número do artigo de substituição | 103006280
Descrição do tipo de produtos | AZM190-11/11RKAE0-24VDC
Número de artigo (Número de encomenda) | 133006280
EAN (European Article Number) | 8905236101335
Número eCl@ss, versão 12.0 | 27-27-26-03
Número eCl@ss, versão 11.0 | 27-27-26-03
Número eCl@ss, versão 9.0 | 27-27-26-03
Número ETIM, versão 7.0 | EC002593
Número ETIM, versão 6.0 | EC002593
Homologações - Instruções
Certificados | cULus CCC
Propriedades globais
Instruções | BG-GS-ET-19 EN ISO 13849-1 EN ISO 14119 EN IEC 60947-5-1
Nível de codificação conforme EN ISO 14119 | baixa
Princípio ativo | eletromecânico
Material do invólucro | Plástico, termoplástico reforçado com fibra de vidro
Peso bruto | 480 g
Propriedades globais - Características
Princípio de bloqueio por corrente elétrica | Sim
Número de direções de atuação | 4
Número de contactos auxiliares | 2
Número de contactos de segurança | 2
Número de buchas de cabo | 2
Classificação
Certificados | EN ISO 13849-1
Performance Level, até | c
Categoria de controlo | 1
B10D Normalmente fechado (NF) | 2 000 000 Schaltspiele
Orientação | Vida útil elétrica sob consulta.
B10D Contacto normalmente aberto (NA) | 1 000 000 Schaltspiele
Orientação | a 10% le e carga resistiva
Vida útil | 20 Jahr(e)
Avaliação de segurança - Exclusão de erros
Por favor, note: | Adequado para utilização se uma exclusão de falhas para uma avaria perigosa do canal mecânico 1 for autorizada e uma proteção contra manipulação adequada for assegurada.
Performance Level, até | d
Categoria de controlo | 3
Orientação | para utilização de 2 canais e com unidade lógica adequada.
Vida útil | 20 Jahr(e)
Dados mecânicos
Resistência mecânica, Mínimo | 1 000 000 Schaltspiele
Força de engate FZh segundo a EN ISO 14119 | 1 950 N
Força de engate Fmax, máximo | 2 550 N
Força de retenção | 20 N
Força de abertura obrigatória, mínimo | 20 N
Velocidade de atuação, máximo | 0,3 m/s
Fixação | parafusos
Versão dos parafusos de fixação | 2x M5
Dados mecânicos - Tecnologia conectiva
Cabo guia | 2 x M20 x 1,5
Tipo de conexão | Bornes com rosca
Secção dos cabos de conexão, mínimo | 0,5 mm²
Secção dos cabos de conexão, máximo | 1,5 mm²
Orientação | Todas as especificações incluindo ponteiras de cabo.
Dados mecânicos - dimensões
Comprimento de sensor | 41 mm
Largura de sensor | 52 mm
Altura do sensor | 178 mm
Ambiente
Tipo de proteção | IP65 IP67
Temperatura ambiente | -25 ... +55 °C
Orientação (humidade relativa) | não condensado sem gelo
Classe de proteção | II
Ambiente - Parâmetros de isolamento
Tensão calculada de isolamento Ui | 250 VAC
Medição da rigidez dielétrica da tensão máxima Uimp | 4 kV
Dados elétricos
Corrente de ensaio térmico | 4 A
Medição da tensão de comando | 24 VDC
Corrente de curto-circuito | 1 000 A
Potência admissão elétrica, máximo | 8,5 W
Elemento de comutação | Contacto normalmente fechado/contacto normalmente aberto (NA/NO)
Princípio de comutação | Comutação de ação lenta, contacto de rutura positiva
Frequência máxima de comutação | 1 200 /h
Material dos contactos, elétrico | Prata
Dados elétricos - controlo da bobina IN
Ciclo de carga do íman | 100 %
Duração do impulso de teste, máximo | 5 ms
Intervalo do impulso de teste, mínimo | 50 ms
Dados elétricos - Contactos de segurança
Voltagem, categoria de aplicação AC-15 | 230 VAC
Potência, categoria de aplicação AC-15 | 4 A
Voltagem, categoria de aplicação DC-13 | 24 VDC
Potência, categoria de aplicação DC-13 | 4 A
Dados elétricos - Contactos auxiliares
Voltagem, categoria de aplicação AC-15 | 230 VAC
Potência, categoria de aplicação AC-15 | 4 A
Voltagem, categoria de aplicação DC-13 | 24 VDC
Potência, categoria de aplicação DC-13 | 4 A
Dados gerais
Orientação (Aplicações de aplicação) | Dispositivo de segurança deslocável Proteção móvel Dispositivo de segurança giratório
Escopo do fornecimento
Escopo do fornecimento | O atuador não está incluído no fornecimento.
Orientação
Orientação (geral) | Visto que o dispositivo de proteção pode ser aberto diretamente em caso de atuação do interruptor geral ou de queda de energia, os encravamentos de segurança que funcionam segundo o princípio de bloqueio por corrente elétrica podem ser instalados apenas em casos especiais, depois de ser realizada uma análise criteriosa do risco de acidentes.
Schmersal Ibérica, S.L., Rambla P. Catalanes, Nº 12, 08800 Vilanova i la Geltrú
Os dados e informações anteriores foram verificados cuidadosamente. As imagens podem ser diferentes do original. Mais informações técnicas podem ser encontradas nos manuais de instruções. Sujeito a modificações técnicas e erros.
Gerado em 17/02/2025, 05:56