## Worksheet
BN 325-R
| Conector tipo plug-in flat e 1 placa de isolação Actuação pela frente Actuação sem contacto físico 1 Contacto "Reed" | Longa durabilidade Superfície e direcção de actuação identificados por símbolo de comutação 85 mm x 26 mm x 24 mm Invólucro em termoplástico
Dados para encomenda
Descrição do tipo de produtos | BN 325-R
Número de artigo (Número de encomenda) | 101147009
EAN (European Article Number) | 4030661140933
Número eCl@ss, versão 12.0 | 27-27-43-02
Número eCl@ss, versão 11.0 | 27-27-01-05
Número eCl@ss, versão 9.0 | 27-27-01-05
Número ETIM, versão 7.0 | EC002544
Número ETIM, versão 6.0 | EC002544
Propriedades globais
Princípio ativo | Transmissão magnética
Forma construtiva do compartimento | Bloco
Material do invólucro | Plástico, termoplástico reforçado com fibra de vidro
Peso bruto | 45 g
Orientação | Integrated shielding plate (bottom)
Propriedades globais - Características
Bloqueio | Sim
Utilizável para elevadores | Sim
Número de contactos de encaixe | 1
Dados mecânicos
Área ativa | Frontal
Elemento de atuação | Íman
Resistência mecânica, Mínimo | 1 000 000 000 Schaltspiele
Velocidade de atuação, máximo | 18 m/s
Fixação | Lado traseiro com 2 parafusos
Mechanical data - Switching distances
Distância do interruptor Sn | 5 mm … 55 mm 2 x BP 21S = 20 ... 55 mm BP 34S = 10 ... 25 mm BE 20 = 20 mm BP 10N = 10 mm BP 10S = 10 mm 2 x BP 10N = 15 mm 2 x BP 10S = 15 mm BP 15N = 12 mm BP 15S = 12 mm 2 x BP 15/2N = 17 mm 2 x BP 15/2S = 17mm BP 34N = 10 ... 25mm BP 20N = 5 ... 20 mm BP 20S = 5 ... 20 mm BP 31N = 5 ... 20 mm BP 31S = 5 ... 20 mm BP 11N = 10 mm BP 11S = 10 mm 2 x BP 11N = 20 mm 2 x BP 11S = 20 mm BP 12N = 15 mm BP 12S = 15 mm 2 x BP 12N = 10 ... 25 mm 2 x BP 12S = 10 ... 25 mm BP 21N = 15 ... 40 mm BP 21S = 15 ... 40 mm 2 x BP 21N = 20 ... 55 mm BE 20N = 15 mm BE 20S = 15 mm
Orientação (distância do interruptor Sn) | Distância de comutação até 55 mm, dependendo do íman de acionamento ou do modelo
Nota (distância do interruptor) | All switching distances in accordance EN IEC 60947-5-2
Precisão de reposicionamento R | 0,3 mm
Dados mecânicos - Tecnologia conectiva
Tipo de conexão | Conector tipo plug-in flat 4.8 mm
Dados mecânicos - dimensões
Comprimento de sensor | 24 mm
Largura de sensor | 85 mm
Altura do sensor | 26 mm
Ambiente
Tipo de proteção | IP00
Temperatura ambiente | -25 ... +70 °C
Resistência à vibração | 10 … 55 Hz, amplitude 1 mm
Resistência a impactos | 50 g / 11 ms
resistência a vibrações | 30 g, oscilações sinoidais
Dados elétricos
Tensão de comutação, máximo | 250 VAC
Corrente de comutação, máximo | 3 A
Capacidade de comutação, máximo | 120 VA
Elemento de comutação | Peça de encaixe, contacto normalmente aberto (NO)
Duração do impacto, mínimo | 0,3 ms
Duração do impacto, máximo | 0,6 ms
Frequência de comutação, máximo | 300 Hz
Frequência máxima de comutação | 1 080 000 /h
Tempo máximo de comutação Fechar | 1,5 ms
Tempo máximo de comutação Aberto | 0,5 ms
Dados elétricos - Saída digital
Versão de elementos de comutação | Contacto &quot;Reed&quot;
Escopo do fornecimento
Escopo do fornecimento | O atuador não está incluído no fornecimento.
Acessórios
Recomendação (Atuador) | BP 10 S 2x BP 10 S BP 15 S BP 34 S BP 20 S BP 31 S BP 11 S 2x BP 11 S BP 12 S BP 21 S 2x BP 21 S BP 10 N 2x BP 10 N BP 15 N 2 x BP 15/2 N 2x BP 15/2 S BP 34 N BP 20 N BP 31 N BP 11 N 2x BP 11 N BP 12 N 2x BP 12 N 2x BP 12 S BP 21 N 2x BP 21 N BE 20 BE 20 N(S) ST 24VDC BE 20 N(S) 48VDC
Recomendação (atuador, equipamentos de comutação de elevadores) | BP 10 2 x BP 15/2 2 x BP 10 BP 15 BP 34
Orientação
Orientação (geral) | A função do NF ou NA depende da direção de acionamento, dos ímanes de acionamento e da polarização dos ímanes de acionamento
Schmersal Ibérica, S.L., Rambla P. Catalanes, Nº 12, 08800 Vilanova i la Geltrú
Os dados e informações anteriores foram verificados cuidadosamente. As imagens podem ser diferentes do original. Mais informações técnicas podem ser encontradas nos manuais de instruções. Sujeito a modificações técnicas e erros.
Gerado em 21/05/2025, 15:49