## Worksheet
CONECTOR IDC K 99-6431-00-02
Ligação do cabo AS-i achatado (amarelo) a um cabo circular
Dados para encomenda
Revisão (capacidade de entregar) | Excluído do programa de fornecimento!
Descrição do tipo de produtos | CONECTOR IDC K 99-6431-00-02
Número de artigo (Número de encomenda) | 101177831
EAN (European Article Number) | 4030661309422
Número eCl@ss, versão 12.0 | 27-24-26-91
Número eCl@ss, versão 11.0 | 27-24-26-91
Número eCl@ss, versão 9.0 | 27-24-26-91
Número ETIM, versão 7.0 | EC001604
Número ETIM, versão 6.0 | EC001604
Propriedades globais
Peso bruto | 20 g
Propriedades globais - Características
Número de pólos | 2
Dados mecânicos - Tecnologia conectiva
Tipo de conexão | Conector IDC, conexão por parafuso ou conexão soldada
Material da braçadeira de cabo liso | Poliamida PA
Secção dos cabos de conexão, máximo | 1 x 0,25 mm²
Secção do fio, mínimo | 24 AWG
Dados mecânicos - dimensões
Largura | 35,5 mm
Altura | 20 mm
Profundidade | 10,5 mm
Ambiente
Tipo de proteção | IP67
Temperatura ambiente | -25 ... +70 °C
Ambiente - Parâmetros de isolamento
Grau de contaminação por sujeira | 3
Schmersal Ibérica, S.L., Rambla P. Catalanes, Nº 12, 08800 Vilanova i la Geltrú
Os dados e informações anteriores foram verificados cuidadosamente. As imagens podem ser diferentes do original. Mais informações técnicas podem ser encontradas nos manuais de instruções. Sujeito a modificações técnicas e erros.
Gerado em 07/01/2025, 03:27