## Worksheet
SEPG05.3.L.22
| invólucro metálico sem componentes montados, com 3 furos Ø 22,3 mm Invólucro de 2 partes Possível montar na parede e sobre a bancada Metal leve fundido sob pressão | Operação ergonômica Os elementos de contacto e relé podem ser montados na parte interior Painel de operação adequado para pelo menos 8 equipamentos de comando e sinalização adicionais Furos abertos debaixo da tampa e furo central Ø = 22,3mm
Dados para encomenda
Descrição do tipo de produtos | SEPG05.3.L.22
Número de artigo (Número de encomenda) | 101172767
EAN (European Article Number) | 4250116202911
Número eCl@ss, versão 12.0 | 27-37-12-19
Número eCl@ss, versão 11.0 | 27-37-12-19
Número eCl@ss, versão 9.0 | 27-37-12-19
Número ETIM, versão 7.0 | EC001260
Número ETIM, versão 6.0 | EC001260
Homologações - Instruções
Certificados | cULus
Propriedades globais
Instruções | EN ISO 13850 EN ISO 13851 EN IEC 60947-5-1 EN IEC 60947-5-5 EN IEC 60947-1
Material do invólucro | Alumínio
Material do revestimento do compartimento | revestimento eletrostático
Peso bruto | 4 430 g
Propriedades globais - Características
Adequado para EMERGENCIA-DESLIGAR | Sim
Dados mecânicos - dimensões
Largura | 494 mm
Altura | 184 mm
Profundidade | 160 mm
Ambiente
Tipo de proteção | IP65
Orientação
Orientação (geral) | Opcional: atuadores com baixa força de atuação Parte central adequada para montagem de até 10 equipamentos de comando adicionais e sinalizadores (Ø 22 mm)
Schmersal Ibérica, S.L., Rambla P. Catalanes, Nº 12, 08800 Vilanova i la Geltrú
Os dados e informações anteriores foram verificados cuidadosamente. As imagens podem ser diferentes do original. Mais informações técnicas podem ser encontradas nos manuais de instruções. Sujeito a modificações técnicas e erros.
Gerado em 05/08/2024, 20:43